## 表E.2.1 分部分项工程项目清单计价表
分部分项工程项目清单计价表
工程名称：采暖 |  |  |  | 标段：康巴什区第五小学暖气外管网改造 |  |  | 第 1 页 共 3 页
序号 | 项目编码 | 项目名称 | 项目特征描述 |  | 计量 单位 | 工程量 |  | 金额（元）
[8 empty] | 综合单价 | 合价
井
1 | 010401007001 | 砖检查井 | 1.名称：砖砌检查井 2.规格：3000*2800*2000（H） 3.做法参照图集：12N6-28~29 |  | 座 | 1
2 | 010401007002 | 砖检查井 | 1.名称：砖砌检查井 2.规格：2200*2200*2000（H） 3.做法参照图集：12N6-28~29 |  | 座 | 10
管道
3 | 040501006001 | 直埋式预制保温管 | 1.材质及规格:聚氨酯硬质泡沫预制直埋保温管，管材为无缝钢管(Q235B钢) 公称压力1.6MPa DN200 2.接口方式:氩电联焊 3.压力试验及吹、洗设计要求:管道冲洗、水压试验 |  | m | 21
4 | 040501006002 | 直埋式预制保温管 | 1.材质及规格:聚氨酯硬质泡沫预制直埋保温管，管材为无缝钢管(Q235B钢) 公称压力1.6MPa DN150 2.接口方式:氩电联焊 3.压力试验及吹、洗设计要求:管道冲洗、水压试验 |  | m | 1421.6
本页小计
分部分项工程项目清单计价表
工程名称：采暖 |  |  |  | 标段：康巴什区第五小学暖气外管网改造 |  |  | 第 2 页 共 3 页
序号 | 项目编码 | 项目名称 | 项目特征描述 |  | 计量 单位 | 工程量 |  | 金额（元）
[8 empty] | 综合单价 | 合价
5 | 040501006003 | 直埋式预制保温管 | 1.材质及规格:聚氨酯硬质泡沫预制直埋保温管，管材为无缝钢管(Q235B钢) 公称压力1.6MPa DN100 2.接口方式:氩电联焊 3.压力试验及吹、洗设计要求:管道冲洗、水压试验 |  | m | 137.4
6 | 040501006004 | 直埋式预制保温管 | 1.材质及规格:聚氨酯硬质泡沫预制直埋保温管，管材为无缝钢管(Q235B钢) 公称压力1.6MPa DN80 2.接口方式:氩电联焊 3.压力试验及吹、洗设计要求:管道冲洗、水压试验 |  | m | 53
7 | 040501006005 | 直埋式预制保温管 | 1.材质及规格:聚氨酯硬质泡沫预制直埋保温管，管材为无缝钢管(Q235B钢) 公称压力1.6MPa DN70 2.接口方式:氩电联焊 3.压力试验及吹、洗设计要求:管道冲洗、水压试验 |  | m | 118.3
8 | 031201001002 | 管道刷油 | 1.除锈级别:轻锈 |  | ㎡ | 842.93
9 | 031002001002 | 全焊接球阀 | 1.名称：全焊接球阀 2.连接：法兰连接 3.规格：DN150 |  | 个 | 4
10 | 031002001009 | 全焊接球阀 | 1.名称：全焊接球阀 2.连接：法兰连接 3.规格：DN100 |  | 个 | 7
11 | 031002001010 | 全焊接球阀 | 1.名称：全焊接球阀 2.连接：法兰连接 3.规格：DN70 |  | 个 | 8
本页小计
分部分项工程项目清单计价表
工程名称：采暖 |  |  |  | 标段：康巴什区第五小学暖气外管网改造 |  |  | 第 3 页 共 3 页
序号 | 项目编码 | 项目名称 | 项目特征描述 |  | 计量 单位 | 工程量 |  | 金额（元）
[8 empty] | 综合单价 | 合价
12 | 031002001011 | 全焊接球阀 | 1.名称：全焊接球阀 2.连接：法兰连接 3.规格：DN80 |  | 个 | 5
13 | 031002001003 | 手动调节阀 | 1.名称：手动调节阀 2.连接：法兰连接 3.规格：DN150 |  | 个 | 2
14 | 031002006001 | Y型过滤器 | 1.名称：Y型过滤器 2.规格：DN80 |  | 组 | 2
15 | 031002006003 | Y型过滤器 | 1.名称：Y型过滤器 2.规格：DN70 |  | 组 | 1
16 | 031002006004 | Y型过滤器 | 1.名称：Y型过滤器 2.规格：DN100 |  | 组 | 3
17 | 031002001005 | 闸阀 | 1.名称：闸阀 2.连接：法兰连接 3.规格：DN25 |  | 个 | 2
18 | 031002001008 | 闸阀 | 1.名称：闸阀 2.连接：法兰连接 3.规格：DN32 |  | 个 | 3
19 | 031002001006 | 闸阀 | 1.名称：闸阀 2.连接：法兰连接 3.规格：DN40 |  | 个 | 3
20 | 031301003001 | 套管 | 1.名称：刚性防水套管 2.规格：DN200 |  | 个 | 2
21 | 031301003002 | 套管 | 1.名称：刚性防水套管 2.规格：DN150 |  | 个 | 4
22 | 031301003005 | 套管 | 1.名称：刚性防水套管 2.规格：DN100 |  | 个 | 12
23 | 031301003003 | 套管 | 1.名称：刚性防水套管 2.规格：DN80 |  | 个 | 8
24 | 031301003004 | 套管 | 1.名称：刚性防水套管 2.规格：DN70 |  | 个 | 12
本页小计
合 计

## 表E.3.1 措施项目清单计价表
措施项目清单计价表
工程名称：采暖 |  |  | 标段：康巴什区第五小学暖气外管网改造 |  | 第 1 页 共 1 页
序号 | 项目编码 | 项目名称 |  | 工作内容 |  | 价格（元） | 备注
1 | 一 | 措施项目一
1.1 | 031401010 | 文明施工费
1.2 | 031401010001 | 文明施工与环境保护费
1.3 | 031401012001 | 临时设施费
1.4 | 031401021001 | 雨季施工增加费
1.5 | 031401015001 | 已完工程及设备保护费
1.6 | 03B001 | 工程定位复测费
1.7 | 031401013001 | 二次搬运费
2 | 二 | 措施项目二
2.1
本页小计 | [6 empty] | -
合 计 | [6 empty] | -
注：措施项目清单费用构成详见本标准表 E.3.2，大型机械进出场及安拆费用组成见本标准表 E.3.4。

## 表E.4.1 其他项目清单计价表
其他项目清单计价表
工程名称：采暖 |  | 标段：康巴什区第五小学暖气外管网改造 |  |  |  | 第 1 页 共 1 页
序号 | 项目名称 |  | 暂估（暂定）金额（元） | 结算（确定）金额（元） | 调整金额± （元） |  | 备注
1 | 暂列金额 | [5 empty] | 详见本标准表 E.4.2
2 | 暂估价
2.1 | 专业工程暂估价 | [5 empty] | 详见本标准表 E.4.3
2.2 | 材料暂估价
3 | 计日工 | [5 empty] | 详见本标准表 E.4.4
4 | 总承包服务费 | [5 empty] | 详见本标准表 E.4.5
5 | 材料检验试验费
6 | 建筑工程能效测评费
7 | 工程变更及现场签证
8 | 提前竣工（赶工补偿）
9 | 无负荷联合试运转费
10 | 停窝工损失费
11 | 施工期间未完工程保护费
12 | 企业自有工人培训管理费
13 | 建筑工人实名制费 | [5 empty] | 1.建设项目招标工期为1年的暂按57900元计入工程造价； 2.建设项目招标工期为2年的暂按99400元计入工程造价； 3.建设项目招标工期为3年及以上的暂按140900元计入工程造价。
14 | 安全生产计提费 | [5 empty] | 房屋建筑工程计提比例为3%，市政公用工程计提比例为1.5%。
15 | 人工增加费
合 计 | [6 empty] | -

## 表E.4.4 计日工表
计日工表
工程名称：采暖 |  |  |  | 标段：康巴什区第五小学暖气外管网改造 |  |  |  | 第 1 页 共 1 页
编号 | 计日工名称 | 单位 | 暂定数量 |  | 实际数量 | 综合单价(元) | 合价（元） |  |  | 调整金额± (元)
[7 empty] | 暂定 |  | 实际
[7 empty] | A₁ |  | A₂ | B=A₂-A₁
一 | 人工
1
人工小计
二 | 材料
1
材料小计
三 | 施工机具
1
施工机具小计
总计
注：1 本表计日工名称、暂定数量应由招标人填写。编制最高投标限价时，单价应由招标人按有关计价规定确定；编制投标报 价时，单价应由投标人自主报价，并按暂定数量计算合价计入投标总价中。 2 工程结算时，应按发承包双方确认的实际数量计算合价。发承包双方确认的实际数量详见本标准表E.8.2。

## 表E.5.1 增值税计价表
增值税计价表
工程名称：采暖 |  |  | 标段：康巴什区第五小学暖气外管网改造 |  | 第 1 页 共 1 页
序号 | 项目名称 | 计算基础说明 |  | 计算基础 |  | 税率(%) | 金额(元)
1 | 增值税 | 分部分项工程费+措施项目工程费+其他项目费-其中：专业工程暂估价 |  |  |  | 9
合 计