## 表C.1.1 招标工程量清单扉页
工程名称： |  |  | 大六号镇大六号村委会储窖扩建项目-建筑与装饰工程
标段名称： |  |  | 大六号镇大六号村委会储窖扩建项目
招标工程量清单
| 编 制 人 | ： |  | (造价专业人员签字及盖章)
| 审 核 人 | ： |  | (签字及盖章)
| 编 制 单 位 | ： |  | (盖章)
| 法定代表人 或其授权人 | ： |  | (签字或盖章)
| 招 标 人 | ： |  | (盖章)
| 法定代表人 或其授权人 | ： |  | (签字或盖章)
| 编 制 时 间 | ：

## 表E.2.1 分部分项工程项目清单计价表
分部分项工程项目清单计价表
工程名称：大六号镇大六号村委会储窖扩建项目-建筑与装饰工程 |  |  |  | 标段：大六号镇大六号村委会储窖扩建项目 |  |  | 第 1 页 共 5 页
序号 | 项目编码 | 项目名称 | 项目特征描述 |  | 计量 单位 | 工程量 |  | 金额（元）
[8 empty] | 综合单价 | 合价
土方工程
1 | 010103001001 | 平整场地 | 1.平整场地 |  | m2 | 1083.75
2 | 010101001001 | 大开挖土方 | 1.土类别:一、二类土 2.开挖深度:3.8米 |  | m3 | 4815.55
3 | 010102002001 | 挖基坑、基槽土方 | 1.土类别:一、二类土 2.开挖深度:1.7米 |  | m3 | 729.51
4 | 010102007001 | 回填方 | 1.填方部位:基坑、沟槽 2.材料品种:原土 3.密实度:满足设计要求 |  | m3 | 4044.21
5 | 010103002001 | 余方弃置 | 1.自卸汽车运距投标人自行考虑 |  | m3 | 1500.85
砌筑工程
6 | 010401003001 | 370多孔砖墙 | 1.砖品种、规格、强度等级:烧结多孔砖 2.墙体类型:内墙及廊墙 3.墙体厚度:370mm 4.砂浆强度等级:混合砂浆M10 |  | m3 | 213.02
7 | 010401003002 | 490多孔砖墙 | 1.砖品种、规格、强度等级:烧结多孔砖 2.墙体类型:内墙及廊墙 3.墙体厚度:490mm 4.砂浆强度等级:混合砂浆M10 |  | m3 | 207.55
8 | 010403001001 | 条形基础 | 1.石料种类、规格:毛石 2.基础类型:条形 |  | m3 | 297.17
混凝土工程
9 | 010501001001 | 基础垫层 | 1.混凝土种类:预拌混凝土 2.混凝土强度等级:C20 |  | m3 | 2.05
本页小计
分部分项工程项目清单计价表
工程名称：大六号镇大六号村委会储窖扩建项目-建筑与装饰工程 |  |  |  | 标段：大六号镇大六号村委会储窖扩建项目 |  |  | 第 2 页 共 5 页
序号 | 项目编码 | 项目名称 | 项目特征描述 |  | 计量 单位 | 工程量 |  | 金额（元）
[8 empty] | 综合单价 | 合价
10 | 010502001001 | 独立基础 | 1.混凝土种类:预拌混凝土 2.混凝土强度等级:C30 3.基础类型:独立基础 |  | m3 | 8.16
11 | 010502005001 | 地梁 | 1.混凝土种类:预拌混凝土 2.混凝土强度等级:C30 |  | m3 | 67.5
12 | 010502006001 | 框柱 | 1.混凝土种类:预拌混凝土 2.混凝土强度等级:C30 |  | m3 | 8.64
13 | 010502006002 | 构造柱 | 1.混凝土种类:预拌混凝土 2.混凝土强度等级:C30 |  | m3 | 10.9
14 | 010502011001 | 圈梁 | 1.混凝土种类:预拌混凝土 2.混凝土强度等级:C30 |  | m3 | 44.89
15 | 010502011002 | 非框架梁 | 1.混凝土种类:预拌混凝土 2.混凝土强度等级:C30 |  | m3 | 25.8
16 | 010502010001 | 排气孔 | 1.混凝土种类:预拌混凝土 2.混凝土强度等级:C30 |  | m3 | 18.91
17 | 010502013002 | 排气孔盖板 | 1.混凝土种类:预拌混凝土 2.混凝土强度等级:C30 |  | m3 | 1.03
18 | 010502013001 | 混凝土板 | 1.混凝土种类:预拌混凝土 2.混凝土强度等级:C30 |  | m3 | 257.7
19 | 010505001002 | 垫层模板 | 垫层模板 |  | m2 | 5.12
20 | 010505002002 | 独立基础模板 | 独立基础模板 |  | m2 | 24.96
21 | 010505003002 | 基础梁模板 | 基础梁模板 |  | m2 | 268.9
22 | 010505004002 | 框柱模板 | 框柱模板 |  | m2 | 76.14
23 | 010505011002 | 构造柱模板 | 构造柱模板 |  | m2 | 14.96
24 | 010505012002 | 圈梁模板 | 圈梁模板 |  | m2 | 92.7
本页小计
分部分项工程项目清单计价表
工程名称：大六号镇大六号村委会储窖扩建项目-建筑与装饰工程 |  |  |  | 标段：大六号镇大六号村委会储窖扩建项目 |  |  | 第 3 页 共 5 页
序号 | 项目编码 | 项目名称 | 项目特征描述 |  | 计量 单位 | 工程量 |  | 金额（元）
[8 empty] | 综合单价 | 合价
25 | 010505006002 | 非框架梁模板 | 非框架梁模板 |  | m2 | 149
26 | 010505005002 | 排气孔模板 | 排气孔模板 |  | m2 | 256.6
27 | 010505014002 | 排气孔盖板模板 | 排气孔盖板模板 |  | m2 | 8.6
28 | 010505007002 | 现浇板模板 | 现浇板模板 |  | m2 | 950.08
钢筋工程
29 | 010506001001 | 墙内加筋 | 1.钢筋种类、规格:墙内加筋 |  | t | 0.964
30 | 010506001002 | 现浇混凝土钢筋 | 1.钢筋种类、规格:直径 ：10 级别： HRB400 |  | t | 3.338
31 | 010506001003 | 现浇混凝土钢筋 | 1.钢筋种类、规格:直径 ：12 级别： HRB400 |  | t | 2.943
32 | 010506001004 | 现浇混凝土钢筋 | 1.钢筋种类、规格:直径 ：14 级别： HRB400 |  | t | 9.471
33 | 010506001005 | 现浇混凝土钢筋 | 1.钢筋种类、规格:直径 ：16 级别： HRB400 |  | t | 33.558
34 | 010506001006 | 现浇混凝土钢筋 | 1.钢筋种类、规格:直径 ：18 级别： HRB400 |  | t | 2.818
35 | 010506001007 | 现浇混凝土钢筋 | 1.钢筋种类、规格:直径 ：20 级别： HRB400 |  | t | 0.688
36 | 010506001008 | 现浇混凝土钢筋 | 1.钢筋种类、规格:直径 ：22 级别： HRB400 |  | t | 0.292
37 | 010506001009 | 现浇混凝土钢筋 | 1.钢筋种类、规格:直径 ：10 级别： HPB300 |  | t | 0.108
38 | 010506001010 | 现浇混凝土钢筋 | 1.钢筋种类、规格:直径 ：8 级别： HRB400 |  | t | 4.381
39 | 010506001011 | 电渣压力焊连接 | 1.电渣压力焊 φ18 |  | 个 | 64
40 | 010506001012 | 电渣压力焊连接 | 1.电渣压力焊 φ20 |  | 个 | 32
41 | 010506001013 | 直螺纹连接 | 1.直螺纹连接 φ16 |  | 个 | 1732
42 | 010506001014 | 直螺纹连接 | 1.直螺纹连接 φ18 |  | 个 | 64
装饰工程
43 | 010103001002 | 储窖地面 | 1.素土夯实94% |  | m2 | 813.96
本页小计
分部分项工程项目清单计价表
工程名称：大六号镇大六号村委会储窖扩建项目-建筑与装饰工程 |  |  |  | 标段：大六号镇大六号村委会储窖扩建项目 |  |  | 第 4 页 共 5 页
序号 | 项目编码 | 项目名称 | 项目特征描述 |  | 计量 单位 | 工程量 |  | 金额（元）
[8 empty] | 综合单价 | 合价
44 | 011101002001 | 廊道地面 | 1.素土夯实94% 2.垫层：200mm厚天然砂砾 3.内配φ8@200钢筋网片，保护层25mm 4.分块浇筑6.0米*4米，220mm厚C25细石混凝土，随打随抹光 |  | m2 | 147.86
45 | 010903001001 | 排气孔防水层 | 1.两层SBS防水卷材 |  | m2 | 151.2
46 | 01B002 | 排气孔洞板 | 1.0.6mm镀锌钢板，合页与墙壁固定，可手动打开 |  | 个 | 40
47 | 010902001001 | 廊道屋面-无覆土区域 | 1.结构层：钢筋混凝土屋面板 2.找坡层：1:8水泥憎水性珍珠岩找坡，最薄处30mm厚 3.找平层：20厚1:2.5水泥砂浆找平层 4.防水层：4mm+3mm厚改性SBS防水卷材 5.隔离层：0.4厚聚乙烯膜一层 6.保护层：30厚1:2.5水泥砂浆保护层 |  | m2 | 175.44
48 | 010902001002 | 马铃薯储窖屋面-覆土区域 | 1.结构层：钢筋混凝土屋面板 2.找平层：20厚1:2.5水泥砂浆找平层 3.防水层：4mm+3mm厚改性SBS防水卷材 4.保温层：100厚挤塑聚苯板，密度≥30Kg/m3 |  | m2 | 918
49 | 010903001002 | 墙面卷材防水 | 1.3mm厚改性SBS防水卷材 2.4mm厚耐穿刺型防水卷材 3.100mm挤塑聚苯板 |  | m2 | 546.86
50 | 011201001001 | 水泥砂浆外墙面 | 1.做法祥图集12J1-113-外墙2-A |  | m2 | 17.25
本页小计
分部分项工程项目清单计价表
工程名称：大六号镇大六号村委会储窖扩建项目-建筑与装饰工程 |  |  |  | 标段：大六号镇大六号村委会储窖扩建项目 |  |  | 第 5 页 共 5 页
序号 | 项目编码 | 项目名称 | 项目特征描述 |  | 计量 单位 | 工程量 |  | 金额（元）
[8 empty] | 综合单价 | 合价
51 | 010903004001 | 彩钢板泛水 | 1.0.6mm彩钢板泛水、新旧建筑交接处 |  | m2 | 7.2
本页小计
合 计

## 表E.2.3 材料暂估单价及调整表
材料暂估单价及调整表
工程名称：大六号镇大六号村委会储窖扩建项目-建筑与装饰工程 |  |  |  |  | 标段：大六号镇大六号村委会储窖扩建项目 | [5 empty] | 第 1 页 共 1 页
序号 | 材料名称 | 规格型号 | 计量单位 | 暂估 |  |  |  | 确认 |  |  |  | 调整金额（元） | 备注
|  |  |  | 数量 |  | 单价 （元） | 合价 （元） | 数量 | 单价 （元） | 合价 （元）
|  |  |  | A₁ |  | B₁ | C₁ | A₂ | B₂ | C₂ |  | D=C₂-C₁
1 | 排气孔洞板 |  | 个 |  |  | 30
2 | 挤塑聚苯板 | 密度≥30Kg/m³ | m3 |  |  | 360
3 | 珍珠岩 |  | m3 |  |  | 123.89
本页小计 | [7 empty] | — | — |  |  |  | —
合 计 | [7 empty] | — | — |  |  |  | —
注：本表可由招标人填写“暂估单价”栏，并在备注栏说明拟用暂估价材料的清单项目，投标人应将上述材料暂估单价计入 工程量清单综合单价。

## 表E.3.1 措施项目清单计价表
措施项目清单计价表
工程名称：大六号镇大六号村委会储窖扩建项目-建筑与装饰工程 |  |  | 标段：大六号镇大六号村委会储窖扩建项目 |  | 第 1 页 共 1 页
序号 | 项目编码 | 项目名称 |  | 工作内容 |  | 价格（元） | 备注
1 | 一 | 措施项目一
1.1 | 011601007 | 文明施工费
1.2 | 011601007001 | 文明施工与环境保护费
1.3 | 011601006001 | 临时设施费
1.4 | 011601010001 | 雨季施工增加费
1.5 | 011601014001 | 已完工程及设备保护费
1.6 | 01B001 | 工程定位复测费
1.7 | 011601013001 | 二次搬运费
1.8 | 011601012001 | 特殊地区施工增加费
1.9 | 011601011001 | 夜间施工增加费
1.10 | 011601011002 | 白天在地下室施工增加费
1.11 | 011601010002 | 冬季施工增加费
2 | 二 | 措施项目二
2.1 | 011601001001 | 脚手架
2.2 | 011601003001 | 其他大型机械进出场及安拆
本页小计 | [6 empty] | -
合 计 | [6 empty] | -
注：措施项目清单费用构成详见本标准表 E.3.2，大型机械进出场及安拆费用组成见本标准表 E.3.4。

## 表E.4.1 其他项目清单计价表
其他项目清单计价表
工程名称：大六号镇大六号村委会储窖扩建项目-建筑与装饰工程 |  | 标段：大六号镇大六号村委会储窖扩建项目 |  |  |  | 第 1 页 共 1 页
序号 | 项目名称 |  | 暂估（暂定）金额（元） | 结算（确定）金额（元） | 调整金额± （元） |  | 备注
1 | 暂列金额 | [5 empty] | 详见本标准表 E.4.2
2 | 暂估价
2.1 | 专业工程暂估价 | [5 empty] | 详见本标准表 E.4.3
2.2 | 材料暂估价
3 | 计日工 | [5 empty] | 详见本标准表 E.4.4
4 | 总承包服务费 | [5 empty] | 详见本标准表 E.4.5
5 | 材料检验试验费
6 | 建筑工程能效测评费
7 | 工程变更及现场签证
8 | 提前竣工（赶工补偿）
9 | 无负荷联合试运转费
10 | 停窝工损失费
11 | 施工期间未完工程保护费
12 | 企业自有工人培训管理费
13 | 建筑工人实名制费 | [5 empty] | 1.建设项目招标工期为1年的暂按57900元计入工程造价； 2.建设项目招标工期为2年的暂按99400元计入工程造价； 3.建设项目招标工期为3年及以上的暂按140900元计入工程造价。
14 | 安全生产计提费 | [5 empty] | 房屋建筑工程计提比例为3%，市政公用工程计提比例为1.5%。
15 | 人工增加费
合 计 | [6 empty] | -

## 表E.4.2 暂列金额明细表
暂列金额明细表
工程名称：大六号镇大六号村委会储窖扩建项目-建筑与装饰工程 |  |  |  | 标段：大六号镇大六号村委会储窖扩建项目 |  |  | 第 1 页 共 1 页
序号 | 项目名称 | 计算基础 | 费率（%） |  | 暂定金额 （元） | 确定金额（元） |  | 调整金额± (元) | 备注
1 | 合同价格调整暂列金额
2 | 未确定工程暂列金额
3 | 未确定服务暂列金额
4 | 未确定其他暂列金额
本页小计 |  | - | -
合 计 |  | - | -
注：1 本表由招标人填写“暂定金额”总额，采用费率计价方式计算暂定金额的，应分别填写“计算基础”“费率”，并计算 填写“暂定金额”；采用总价计价方式计算暂定金额的，可直接填写“暂定金额”； 2 投标人应将上述暂定金额填写并计入投标总价； 3 结算时应按合同约定计算并填写“确定金额”。

## 表E.4.3 专业工程暂估价明细表
专业工程暂估价明细表
工程名称：大六号镇大六号村委会储窖扩建项目-建筑与装饰工程 |  |  |  | 标段：大六号镇大六号村委会储窖扩建项目 |  |  |  | 第 1 页 共 1 页
序号 | 专业工程名称 | 暂估金额（元） |  |  |  | 确认金额（元） |  |  |  | 调整金额±（元） | 备注
|  | 不含税价格 | 增值税 |  | 含税价格 | 不含税价格 | 增值税 |  | 含税价格
|  | A₁ | B₁ |  | C₁ | A₂ | B₂ |  | C₂ | D=C₂-C₁
本页小计 | [10 empty] | -
合计 | [10 empty] | -
注：本表“暂估金额”由招标人填写，投标人应将“暂估金额”填写并计入投标总价。结算时应按合同约定的价格填写 “确认金额”。

## 表E.4.4 计日工表
计日工表
工程名称：大六号镇大六号村委会储窖扩建项目-建筑与装饰工程 |  |  |  | 标段：大六号镇大六号村委会储窖扩建项目 |  |  |  | 第 1 页 共 1 页
编号 | 计日工名称 | 单位 | 暂定数量 |  | 实际数量 | 综合单价(元) | 合价（元） |  |  | 调整金额± (元)
[7 empty] | 暂定 |  | 实际
[7 empty] | A₁ |  | A₂ | B=A₂-A₁
一 | 人工
1
人工小计
二 | 材料
1
材料小计
三 | 施工机具
1
施工机具小计
总计
注：1 本表计日工名称、暂定数量应由招标人填写。编制最高投标限价时，单价应由招标人按有关计价规定确定；编制投标报 价时，单价应由投标人自主报价，并按暂定数量计算合价计入投标总价中。 2 工程结算时，应按发承包双方确认的实际数量计算合价。发承包双方确认的实际数量详见本标准表E.8.2。

## 表E.4.5 总承包服务费计价表
总承包服务费计价表
工程名称：大六号镇大六号村委会储窖扩建项目-建筑与装饰工程 |  |  |  | 标段：大六号镇大六号村委会储窖扩建项目 |  |  |  |  | 第 1 页 共 1 页
序号 | 项目名称 | 计算基础 | 费率(%) |  | 金额 | 确认 计算基础 | 结算金额 （元） | 调整金额± （元） |  | 备注
|  | A₁ | B |  | C₁ | A₂ | C₂ | D=C₂-C₁
1 | 发包人提供材料 | [8 empty] | 详见本标准表G.1.1
2 | 专业分包工程 | [8 empty] | 详见本标准表E.4.3
3 | 直接发包的专业工程 | [8 empty] | 详见本标准表E.4.6
本页小计
合 计 |  | — | — |  |  | — |  |  |  | -
注：1 本表项目名称、服务内容应由招标人填写； 2 编制最高投标限价及投标报价时，采用费率计价方式计算总承包服务费的，应分别填写“计算基础 A₁” “费率B”， 并计算填写“金额C₁”，C₁=A₁×B; 采用总价计价方式计算总承包服务费的，可直接填写“金额C₁”； 3 编制结算时，采用费率计价方式计算总承包服务费的，应填写“确认计算基础A₂”， 并计算填写“结算金额C₂”， C₂=A₂×B；采用总价计价方式计算总承包服务费的，可直接填写“结算金额C₂”。

## 表E.5.1 增值税计价表
增值税计价表
工程名称：大六号镇大六号村委会储窖扩建项目-建筑与装饰工程 |  |  | 标段：大六号镇大六号村委会储窖扩建项目 |  | 第 1 页 共 1 页
序号 | 项目名称 | 计算基础说明 |  | 计算基础 |  | 税率(%) | 金额(元)
1 | 增值税 | 分部分项工程费+措施项目工程费+其他项目费-其中：专业工程暂估价 |  |  |  | 9
合 计