## 表B.1.1 招标工程量清单封面
|  | 俄体镇沙果产业厂房改造项目 |  | 工程
招标工程量清单
| 招标人： |  | (盖章)
年 月 日

## 表E.2.1 分部分项工程项目清单计价表
分部分项工程项目清单计价表
工程名称：俄体镇沙果产业厂房改造项目 |  |  |  | 标段：俄体镇沙果产业厂房改造项目 |  |  | 第 1 页 共 9 页
序号 | 项目编码 | 项目名称 | 项目特征描述 |  | 计量 单位 | 工程量 |  | 金额（元）
[8 empty] | 综合单价 | 合价
砌筑工程
1 | 010401004001 | 空心砖墙 | 1.砖品种、规格、强度等级:页岩大孔空心砖 2.墙体类型:外墙 3.墙体厚度:240mm 4.砂浆强度等级:砌筑用混合砂浆 M10 |  | m3 | 226.61
2 | 010401004002 | 空心砖墙 | 1.砖品种、规格、强度等级:页岩大孔空心砖 2.墙体类型:内墙 3.墙体厚度:200mm 4.砂浆强度等级:砌筑用混合砂浆 M10 |  | m3 | 206.47
3 | 010401004003 | 空心砖墙 | 1.砖品种、规格、强度等级:页岩大孔空心砖 2.墙体类型:内墙 3.墙体厚度:120mm 4.砂浆强度等级:砌筑用混合砂浆 M10 |  | m3 | 12.29
4 | 010401008001 | 零星砌砖 | 1.零星砌砖名称、部位:卫生间蹲位 2.砖品种、规格、强度等级:普通砖 3.砂浆强度等级:砌筑用混合砂浆 M10 |  | m3 | 2.56
混凝土及钢筋混凝土工程
5 | 010502013001 | 实心楼板 | 1.混凝土种类:商品砾石混凝土 2.混凝土强度等级:C30泵送 |  | m3 | 111.76
门窗工程
6 | 010802004001 | 钢质防火门 | 1.门类型:钢制防火门（详见图纸） 2.框、扇材质:钢制防火门 3.防火等级:乙级 4.五金种类、规格:含门把手、门锁、铰链、闭门器、顺位器五金配件齐全（等一切相关辅材） |  | m2 | 37.69
本页小计
分部分项工程项目清单计价表
工程名称：俄体镇沙果产业厂房改造项目 |  |  |  | 标段：俄体镇沙果产业厂房改造项目 |  |  | 第 2 页 共 9 页
序号 | 项目编码 | 项目名称 | 项目特征描述 |  | 计量 单位 | 工程量 |  | 金额（元）
[8 empty] | 综合单价 | 合价
7 | 010802001001 | 金属(塑钢)门 | 1.门洞口尺寸:M4537 2.门类型:仿铜门 3.玻璃品种、厚度:安全玻璃 |  | m2 | 16.65
8 | 010802001002 | 金属(塑钢)门 | 1.门类型:80系列断热铝合金中空钢化玻璃外平开门（M3633） 3.玻璃品种、厚度:5中透光Low-E+15空气+5 4.五金种类、规格:含门把手、门锁、合页、门止、门吸、防撞条等一切安装所需的五金配件 5.其他工艺要求:含门套、门框 |  | m2 | 11.88
9 | 010801001001 | 木质门 | 1.门洞口尺寸:成品套装复合木门 2.门类型:单扇门（含门套、门框） 3.开启方式:平开 4.框、扇木材材质:木纹饰面 5.五金种类、规格:含门把手、门锁、合页、门止、门吸等一切安装所需的五金配件 |  | m2 | 36.36
10 | 010807001001 | 金属(塑钢)窗 | 1.窗洞口尺寸:断桥铝三玻窗 2.窗类型:70系列浮法三玻铝合金断桥窗 3.框、扇材质及规格:断热铝合金型材 4.玻璃品种、厚度:70系列浮法三玻铝合金断桥窗型材壁厚1.5mm(玻璃厚5mm,含安装费） 5.五金种类、规格:含一切安装所需的五金配件 |  | m2 | 313.99
楼地面装饰工程
本页小计
分部分项工程项目清单计价表
工程名称：俄体镇沙果产业厂房改造项目 |  |  |  | 标段：俄体镇沙果产业厂房改造项目 |  |  | 第 3 页 共 9 页
序号 | 项目编码 | 项目名称 | 项目特征描述 |  | 计量 单位 | 工程量 |  | 金额（元）
[8 empty] | 综合单价 | 合价
地面一
11 | 010501002001 | 楼地面垫层 | 1.部位:一层地面 2.厚度:150nmm 3.材料品种、强度要求、配比:3:7灰土垫层 |  | m3 | 88.11
12 | 010501002002 | 楼地面垫层 | 1.部位:一层地面 2.厚度:60mm 3.材料品种、强度要求、配比:C15混凝土垫层 |  | m3 | 35.25
13 | 010904002001 | 楼(地)面涂膜防水 | 1.防水膜品种:1.5厚合成高分子防水涂料（一道） 2.涂膜厚度、遍数:详见设计说明 |  | m2 | 587.42
14 | 010904001001 | 楼(地)面卷材防水 | 1.卷材品种、规格、厚度:2mmSBS防水卷材 2.防水层数:一遍 3.防水层做法:热熔 4.上翻高度:300mm |  | m2 | 587.42
15 | 011102003001 | 块料楼地面 | 1.部位:地面瓷砖 2.面层材料品种、规格:800*800mm地面瓷砖 3.结合层厚度、砂浆配合比:30mm厚1:3干硬性水泥砂浆结合层 |  | m2 | 587.42
地面二
16 | 010501002003 | 楼地面垫层 | 1.部位:一层地面 2.厚度:150mm 3.材料品种、强度要求、配比:3:7灰土垫层 |  | m3 | 4.51
17 | 010501002004 | 楼地面垫层 | 1.部位:一层地面 2.厚度:60mm 3.材料品种、强度要求、配比:C15混凝土垫层 |  | m3 | 2.67
本页小计
分部分项工程项目清单计价表
工程名称：俄体镇沙果产业厂房改造项目 |  |  |  | 标段：俄体镇沙果产业厂房改造项目 |  |  | 第 4 页 共 9 页
序号 | 项目编码 | 项目名称 | 项目特征描述 |  | 计量 单位 | 工程量 |  | 金额（元）
[8 empty] | 综合单价 | 合价
18 | 010904002002 | 楼(地)面涂膜防水 | 1.防水膜品种:1.5厚合成高分子防水涂料（两道） 2.涂膜厚度、遍数:详见设计说明 |  | m2 | 58.62
19 | 010904001002 | 楼(地)面卷材防水 | 1.卷材品种、规格、厚度:3mmSBS防水卷材 2.防水层数:一遍 3.防水层做法:热熔 4.上翻高度:300mm |  | m2 | 58.62
20 | 011102003002 | 块料楼地面 | 1.部位:地面瓷砖 2.面层材料品种、规格:300*300mm地面瓷砖 3.结合层厚度、砂浆配合比:30mm厚1:3干硬性水泥砂浆结合层 |  | m2 | 44.45
地面三
21 | 010501002005 | 楼地面垫层 | 1.部位:一层地面 2.厚度:150nmm 3.材料品种、强度要求、配比:3:7灰土垫层 |  | m3 | 129.21
22 | 010501002006 | 楼地面垫层 | 1.部位:一层地面 2.厚度:60mm 3.材料品种、强度要求、配比:C15混凝土垫层 |  | m3 | 134.94
23 | 010904002003 | 楼(地)面涂膜防水 | 1.防水膜品种:1.5厚合成高分子防水涂料（一道） 2.涂膜厚度、遍数:详见设计说明 |  | m2 | 2249.01
24 | 010904001003 | 楼(地)面卷材防水 | 1.卷材品种、规格、厚度:2mmSBS防水卷材 2.防水层数:一遍 3.防水层做法:热熔 4.上翻高度:300mm |  | m2 | 2249.01
本页小计
分部分项工程项目清单计价表
工程名称：俄体镇沙果产业厂房改造项目 |  |  |  | 标段：俄体镇沙果产业厂房改造项目 |  |  | 第 5 页 共 9 页
序号 | 项目编码 | 项目名称 | 项目特征描述 |  | 计量 单位 | 工程量 |  | 金额（元）
[8 empty] | 综合单价 | 合价
25 | 011101002001 | 细石混凝土楼地面 | 1.找平层厚度、材料种类及强度等级:C20细石混凝土 2.面层处理方式:水泥砂浆加浆抹光随捣随抹 |  | m2 | 2249.01
26 | 010401010001 | 砖地沟、明沟 | 1.300mm宽金属排水篦子安装 |  | m | 93.13
楼梯
27 | 011106002002 | 石材楼梯 | 1.部位:石材楼梯 2.面层材料品种、规格、颜色:花岗岩 3.酸洗、打蜡要求:酸洗打蜡、磨光 4.粘结层厚度、材料种类:30mm厚1:3干硬性水泥砂浆 5.基层处理:素水泥浆一道(内掺建筑胶） 6.防滑条材料种类:踏步留防滑凹槽 |  | m2 | 106.5
28 | 011503004001 | 成品带扶手栏杆、栏板 | 1.成品栏杆(板)种类、规格:不锈钢栏杆扶手(直形)63系列(立杆壁厚1.2mm,扶手壁厚2mm,含安装费) |  | m | 28.2
墙、柱面装饰与隔断、幕墙工程
29 | 011201001001 | 墙、柱面一般抹灰 | 1.名称:内墙抹灰 2.墙体类型:砖墙 3.面层厚度、砂浆配合比:20mm厚1：2.5水泥砂浆 4.基层处理:DIT M10 干混界面砂浆一道（内掺建筑胶） |  | m2 | 2919.04
30 | 011203003001 | 块料墙、柱面 | 1.基层类型、部位:卫生间 2.安装方式:水泥砂浆粘贴 3.面层材料品种、规格:300*600mm面砖 |  | m2 | 345.09
本页小计
分部分项工程项目清单计价表
工程名称：俄体镇沙果产业厂房改造项目 |  |  |  | 标段：俄体镇沙果产业厂房改造项目 |  |  | 第 6 页 共 9 页
序号 | 项目编码 | 项目名称 | 项目特征描述 |  | 计量 单位 | 工程量 |  | 金额（元）
[8 empty] | 综合单价 | 合价
31 | 011404001001 | 墙面喷刷涂料 | 1.涂料名称:内墙无机涂料 2.基层类型:抹灰墙面 3.涂料品种、喷刷遍数:室内无机涂料三遍 |  | m2 | 1735.71
32 | 011205001001 | 墙、柱面装饰板 | 1.龙骨材料种类、规格、中距:轻钢龙骨基层 2.面层材料品种、规格:洁净板墙面 |  | m2 | 783.2
33 | 011201001002 | 墙、柱面一般抹灰 | 1.名称:外墙抹灰 2.墙体类型:砖墙 3.底层厚度、砂浆配合比:装饰抹灰 打底找平 15mm厚 |  | m2 | 1130.62
34 | 011001003002 | 保温隔热墙面 | 1.保温隔热部位:外墙 2.保温隔热方式:外保温 3.保温隔热面层材料品种、规格、性能:聚苯乙烯板20kg /m3(B1 型阻燃) 4.保温隔热材料品种、规格及厚度:100mm 5.增强网及抗裂防水砂浆种类:耐碱网格布 抗裂砂浆 厚度4mm |  | m2 | 1093.78
35 | 011001003003 | 保温隔热墙面-门窗洞口 | 1.保温隔热部位:外墙 2.保温隔热方式:外保温 3.保温隔热面层材料品种、规格、性能:聚苯乙烯板20kg /m3(B1 型阻燃) 4.保温隔热材料品种、规格及厚度:30mm 5.增强网及抗裂防水砂浆种类:耐碱网格布 抗裂砂浆 厚度4mm |  | m2 | 36.84
本页小计
分部分项工程项目清单计价表
工程名称：俄体镇沙果产业厂房改造项目 |  |  |  | 标段：俄体镇沙果产业厂房改造项目 |  |  | 第 7 页 共 9 页
序号 | 项目编码 | 项目名称 | 项目特征描述 |  | 计量 单位 | 工程量 |  | 金额（元）
[8 empty] | 综合单价 | 合价
天棚吊顶
36 | 011302001001 | 平面吊顶天棚 | 1.吊顶名称:石膏板吊顶 2.吊顶类型:平级吊顶非上人 3.龙骨材料种类、规格:U型轻钢天棚龙骨(不上人型) 规格600mm*600mm 平面 4.面层材料品种、规格:石膏板 5.嵌缝材料:50mm*1.0mm自粘胶带 |  | m2 | 469.89
37 | 011302001002 | 平面吊顶天棚 | 1.吊顶名称:净化板吊顶 2.吊顶类型:平级吊顶非上人 3.龙骨材料种类、规格:装配式U型轻钢天棚龙骨(不上人型) 规格300×300mm 平面 4.面层材料品种、规格:净化板 |  | m2 | 2248.53
38 | 011302001003 | 平面吊顶天棚 | 1.吊顶名称: 方型铝扣板吊顶 2.吊顶类型:平级吊顶非上人 3.龙骨材料种类、规格:装配式U型轻钢天棚龙骨(不上人型) 规格300×300mm 平面 4.面层材料品种、规格: 方型铝扣板，铝扣板收边线 |  | m2 | 44.45
油漆、涂料、裱糊工程
本页小计
分部分项工程项目清单计价表
工程名称：俄体镇沙果产业厂房改造项目 |  |  |  | 标段：俄体镇沙果产业厂房改造项目 |  |  | 第 8 页 共 9 页
序号 | 项目编码 | 项目名称 | 项目特征描述 |  | 计量 单位 | 工程量 |  | 金额（元）
[8 empty] | 综合单价 | 合价
39 | 011404001002 | 墙面喷刷涂料 | 1.基层类型:抹灰面 2.喷刷涂料部位:外墙 3.腻子种类:成品腻子 4.刮腻子遍数:两遍 5.涂料品种、喷刷遍数:真石漆底漆一遍，真石漆面漆一遍 |  | m2 | 1093.78
室外附属
散水、坡道
散水
40 | 010502029001 | 散水 | 1.面层厚度:60mm 2.混凝土种类:商品混凝土 3.混凝土强度等级:C20 |  | m2 | 107.16
41 | 010501001004 | 垫层 | 1.厚度:300厚3:7灰土垫层,分层夯实 |  | m3 | 32.15
坡道
42 | 010502029002 | 坡道 | 1.面层厚度:100mm 2.混凝土种类:100厚C30混凝土随打抹随做锯齿形礓磋 3.混凝土强度等级:C30商品混凝土 |  | m2 | 23.58
43 | 010501001005 | 垫层 | 1.厚度:300厚3:7灰土垫层,分层夯实 |  | m3 | 7.07
台阶
44 | 010502032001 | 台阶 | 1.名称:混凝土台阶 2.60厚C20商品混凝土，随打随抹，上撒1:1水泥砂子压实赶光，台阶面向外坡1% |  | m2 | 39.59
45 | 010501001002 | 垫层 | 1.厚度:300厚3:7灰土垫层,分层夯实 |  | m3 | 11.88
本页小计
分部分项工程项目清单计价表
工程名称：俄体镇沙果产业厂房改造项目 |  |  |  | 标段：俄体镇沙果产业厂房改造项目 |  |  | 第 9 页 共 9 页
序号 | 项目编码 | 项目名称 | 项目特征描述 |  | 计量 单位 | 工程量 |  | 金额（元）
[8 empty] | 综合单价 | 合价
46 | 011107002001 | 石材台阶 | 1.部位:石材台阶 2.面层材料品种、规格:25mm厚灰色大理石,白水泥擦缝 3.粘结材料种类:胶粘剂DTA砂浆粘贴 4.找平层厚度、砂浆配合比:30mm厚1:3干硬性水泥砂浆 5.基层处理:素水泥浆一道(内掺建筑胶） 6.防滑条材料种类:石材面刻防滑槽 |  | m2 | 39.59
本页小计
合 计

## 表E.2.3 材料暂估单价及调整表
材料暂估单价及调整表
工程名称：俄体镇沙果产业厂房改造项目 |  |  |  |  | 标段：俄体镇沙果产业厂房改造项目 | [5 empty] | 第 1 页 共 1 页
序号 | 材料名称 | 规格型号 | 计量单位 | 暂估 |  |  |  | 确认 |  |  |  | 调整金额（元） | 备注
|  |  |  | 数量 |  | 单价 （元） | 合价 （元） | 数量 | 单价 （元） | 合价 （元）
|  |  |  | A₁ |  | B₁ | C₁ | A₂ | B₂ | C₂ |  | D=C₂-C₁
本页小计 | [7 empty] | — | — |  |  |  | —
合 计 | [7 empty] | — | — |  |  |  | —
注：本表可由招标人填写“暂估单价”栏，并在备注栏说明拟用暂估价材料的清单项目，投标人应将上述材料暂估单价计入 工程量清单综合单价。

## 表E.3.1 措施项目清单计价表
措施项目清单计价表
工程名称：俄体镇沙果产业厂房改造项目 |  |  | 标段：俄体镇沙果产业厂房改造项目 |  | 第 1 页 共 1 页
序号 | 项目编码 | 项目名称 |  | 工作内容 |  | 价格（元） | 备注
1 | 一 | 措施项目一
1.1 | 011601007 | 文明施工费
1.2 | 011601007001 | 文明施工与环境保护费
1.3 | 011601006001 | 临时设施费
1.4 | 011601010001 | 雨季施工增加费
1.5 | 011601014001 | 已完工程及设备保护费
1.6 | 01B001 | 工程定位复测费
1.7 | 011601013001 | 二次搬运费
1.8 | 011601012001 | 特殊地区施工增加费
1.9 | 011601011001 | 夜间施工增加费
1.10 | 011601011002 | 白天在地下室施工增加费
1.11 | 011601010002 | 冬季施工增加费
2 | 二 | 措施项目二
2.1 | 011601001001 | 脚手架 |  | 结构形式为门式钢架结构，建筑层数为地上2层，建筑高度9.6m
2.2 | 011601002001 | 垂直运输 |  | 结构形式为门式钢架结构，建筑层数为地上2层，建筑高度9.6m
本页小计 | [6 empty] | -
合 计 | [6 empty] | -
注：措施项目清单费用构成详见本标准表 E.3.2，大型机械进出场及安拆费用组成见本标准表 E.3.4。

## 表E.4.1 其他项目清单计价表
其他项目清单计价表
工程名称：俄体镇沙果产业厂房改造项目 |  | 标段：俄体镇沙果产业厂房改造项目 |  |  |  | 第 1 页 共 1 页
序号 | 项目名称 |  | 暂估（暂定）金额（元） | 结算（确定）金额（元） | 调整金额± （元） |  | 备注
1 | 暂列金额 | [5 empty] | 详见本标准表 E.4.2
2 | 暂估价
2.1 | 专业工程暂估价 | [5 empty] | 详见本标准表 E.4.3
2.2 | 材料暂估价
3 | 计日工 | [5 empty] | 详见本标准表 E.4.4
4 | 总承包服务费 | [5 empty] | 详见本标准表 E.4.5
5 | 材料检验试验费
6 | 建筑工程能效测评费
7 | 工程变更及现场签证
8 | 提前竣工（赶工补偿）
9 | 无负荷联合试运转费
10 | 停窝工损失费
11 | 施工期间未完工程保护费
12 | 企业自有工人培训管理费
13 | 建筑工人实名制费 | [5 empty] | 1.建设项目招标工期为1年的暂按57900元计入工程造价； 2.建设项目招标工期为2年的暂按99400元计入工程造价； 3.建设项目招标工期为3年及以上的暂按140900元计入工程造价。
14 | 安全生产计提费 | [5 empty] | 房屋建筑工程计提比例为3%，市政公用工程计提比例为1.5%。
15 | 人工增加费
合 计 | [6 empty] | -

## 表E.4.2 暂列金额明细表
暂列金额明细表
工程名称：俄体镇沙果产业厂房改造项目 |  |  |  | 标段：俄体镇沙果产业厂房改造项目 |  |  | 第 1 页 共 1 页
序号 | 项目名称 | 计算基础 | 费率（%） |  | 暂定金额 （元） | 确定金额（元） |  | 调整金额± (元) | 备注
1 | 合同价格调整暂列金额
2 | 未确定工程暂列金额
3 | 未确定服务暂列金额
4 | 未确定其他暂列金额
本页小计 |  | - | -
合 计 |  | - | -
注：1 本表由招标人填写“暂定金额”总额，采用费率计价方式计算暂定金额的，应分别填写“计算基础”“费率”，并计算 填写“暂定金额”；采用总价计价方式计算暂定金额的，可直接填写“暂定金额”； 2 投标人应将上述暂定金额填写并计入投标总价； 3 结算时应按合同约定计算并填写“确定金额”。

## 表E.4.3 专业工程暂估价明细表
专业工程暂估价明细表
工程名称：俄体镇沙果产业厂房改造项目 |  |  |  | 标段：俄体镇沙果产业厂房改造项目 |  |  |  | 第 1 页 共 1 页
序号 | 专业工程名称 | 暂估金额（元） |  |  |  | 确认金额（元） |  |  |  | 调整金额±（元） | 备注
|  | 不含税价格 | 增值税 |  | 含税价格 | 不含税价格 | 增值税 |  | 含税价格
|  | A₁ | B₁ |  | C₁ | A₂ | B₂ |  | C₂ | D=C₂-C₁
本页小计 | [10 empty] | -
合计 | [10 empty] | -
注：本表“暂估金额”由招标人填写，投标人应将“暂估金额”填写并计入投标总价。结算时应按合同约定的价格填写 “确认金额”。

## 表E.4.4 计日工表
计日工表
工程名称：俄体镇沙果产业厂房改造项目 |  |  |  | 标段：俄体镇沙果产业厂房改造项目 |  |  |  | 第 1 页 共 1 页
编号 | 计日工名称 | 单位 | 暂定数量 |  | 实际数量 | 综合单价(元) | 合价（元） |  |  | 调整金额± (元)
[7 empty] | 暂定 |  | 实际
[7 empty] | A₁ |  | A₂ | B=A₂-A₁
一 | 人工
1
人工小计
二 | 材料
1
材料小计
三 | 施工机具
1
施工机具小计
总计
注：1 本表计日工名称、暂定数量应由招标人填写。编制最高投标限价时，单价应由招标人按有关计价规定确定；编制投标报 价时，单价应由投标人自主报价，并按暂定数量计算合价计入投标总价中。 2 工程结算时，应按发承包双方确认的实际数量计算合价。发承包双方确认的实际数量详见本标准表E.8.2。

## 表E.4.5 总承包服务费计价表
总承包服务费计价表
工程名称：俄体镇沙果产业厂房改造项目 |  |  |  | 标段：俄体镇沙果产业厂房改造项目 |  |  |  |  | 第 1 页 共 1 页
序号 | 项目名称 | 计算基础 | 费率(%) |  | 金额 | 确认 计算基础 | 结算金额 （元） | 调整金额± （元） |  | 备注
|  | A₁ | B |  | C₁ | A₂ | C₂ | D=C₂-C₁
1 | 发包人提供材料 | [8 empty] | 详见本标准表G.1.1
2 | 专业分包工程 | [8 empty] | 详见本标准表E.4.3
3 | 直接发包的专业工程 | [8 empty] | 详见本标准表E.4.6
本页小计
合 计 |  | — | — |  |  | — |  |  |  | -
注：1 本表项目名称、服务内容应由招标人填写； 2 编制最高投标限价及投标报价时，采用费率计价方式计算总承包服务费的，应分别填写“计算基础 A₁” “费率B”， 并计算填写“金额C₁”，C₁=A₁×B; 采用总价计价方式计算总承包服务费的，可直接填写“金额C₁”； 3 编制结算时，采用费率计价方式计算总承包服务费的，应填写“确认计算基础A₂”， 并计算填写“结算金额C₂”， C₂=A₂×B；采用总价计价方式计算总承包服务费的，可直接填写“结算金额C₂”。

## 表E.4.6 直接发包的专业工程明细表
直接发包的专业工程明细表
工程名称：俄体镇沙果产业厂房改造项目 |  | 标段：俄体镇沙果产业厂房改造项目 | 第 1 页 共 1 页
序号 | 直接发包的专业工程名称 |  |  | 备注
1 | 直接发包的专业工程
注：本表应由招标人填写，用于计算直接发包的专业工程总承包服务费。

## 表E.5.1 增值税计价表
增值税计价表
工程名称：俄体镇沙果产业厂房改造项目 |  |  | 标段：俄体镇沙果产业厂房改造项目 |  | 第 1 页 共 1 页
序号 | 项目名称 | 计算基础说明 |  | 计算基础 |  | 税率(%) | 金额(元)
1 | 增值税 | 分部分项工程费+措施项目工程费+其他项目费-其中：专业工程暂估价 |  |  |  | 9
合 计