## 表E.2.1 分部分项工程项目清单计价表
分部分项工程项目清单计价表
工程名称：内蒙古乌拉特中旗疾病预防控制中心门诊部疫苗临床研究基地改建项目-采暖工程 |  |  |  | 标段：内蒙古乌拉特中旗疾病预防控制中心门诊部疫苗临床研究基地改建项目 |  |  | 第 1 页 共 2 页
序号 | 项目编码 | 项目名称 | 项目特征描述 |  | 计量 单位 | 工程量 |  | 金额（元）
[8 empty] | 综合单价 | 合价
1 | 031001004001 | 焊接钢管 | 1.安装部位:地沟 2.介质:水 3.规格、压力等级:DN80 4.连接形式:焊接 |  | m | 50
2 | 031001010001 | 室外管道碰头 | 1.名称:碰口 2.材质、规格:DN80 3.连接形式:焊接 |  | 处 | 2
3 | 031002001001 | 金属阀门 | 1.类型:闸阀 2.规格、压力等级:DN80 3.连接形式:焊接 |  | 个 | 4
4 | 031002009001 | 法兰 | 1.材质:碳钢平焊法兰 2.规格、压力等级:DN80 |  | 副 | 4
5 | 031004006004 | 地板辐射采暖 | 1.名称:PE-RT耐高温聚乙烯管 2.规格:De20 管壁厚不小于2.3mm |  | m | 3430
6 | 031004006003 | 地板辐射采暖 | 1.名称:铝箔层 |  | m2 | 686
7 | 031004006002 | 地板辐射采暖 | 1.名称:边界保温带 |  | m | 150
8 | 031004006005 | 地板辐射采暖 | 1.名称:聚苯乙烯泡沫塑料板 2.厚度:20mm |  | m2 | 686
9 | 031004007001 | 热媒集配装置 | 1.名称:热媒分配器 2.材质:铜制成品 3.规格:6环路 4.包含手动流量调节阀 5.外观检查,固定支架、 分集水器安装,与分支管连接,水压试验 6.其他满足图纸设计及相关规范要求 |  | 组 | 6
本页小计
分部分项工程项目清单计价表
工程名称：内蒙古乌拉特中旗疾病预防控制中心门诊部疫苗临床研究基地改建项目-采暖工程 |  |  |  | 标段：内蒙古乌拉特中旗疾病预防控制中心门诊部疫苗临床研究基地改建项目 |  |  | 第 2 页 共 2 页
序号 | 项目编码 | 项目名称 | 项目特征描述 |  | 计量 单位 | 工程量 |  | 金额（元）
[8 empty] | 综合单价 | 合价
10 | 031004007002 | 热媒集配装置 | 1.名称:热媒分配器 2.材质:铜制成品 3.规格:4环路 4.包含手动流量调节阀 5.外观检查,固定支架、 分集水器安装,与分支管连接,水压试验 6.其他满足图纸设计及相关规范要求 |  | 组 | 6
11 | 031301005001 | 支/吊架、基础型钢 | 1.名称:管道支架制作安装 |  | kg | 31
12 | 031201003001 | 金属结构刷油 | 1.名称:管道支架刷漆 2.除锈级别:轻锈 3.油漆品种:红丹防锈漆 4.涂刷遍数、漆膜厚度:两遍 |  | kg | 31
13 | 031201003003 | 金属结构刷油 | 1.除锈级别:轻锈 2.油漆品种:红丹防锈漆 3.涂刷遍数、漆膜厚度:两遍 |  | m2 | 13.96
14 | 031208002002 | 其他管道绝热 | 1.绝热材料品种:聚氨酯发泡 2.绝热厚度:50mm |  | m3 | 0.7
15 | 031208007002 | 防潮层、保护层 | 1.材料:玻璃丝布 2.层数:2层 |  | m2 | 27.91
16 | 031008001001 | 采暖工程系统调试 | 采暖工程系统调试 |  | 系统 | 1
本页小计
合 计

## 表E.2.3 材料暂估单价及调整表
材料暂估单价及调整表
工程名称：内蒙古乌拉特中旗疾病预防控制中心门诊部疫苗临床研究基地改建项目-采暖工程 |  |  |  |  | 标段：内蒙古乌拉特中旗疾病预防控制中心门诊部疫苗临床研究基地改建项目 | [5 empty] | 第 1 页 共 1 页
序号 | 材料名称 | 规格型号 | 计量单位 | 数量 |  |  |  | 确认 |  |  |  | 调整金额（元） | 备注
|  |  |  | 数量 |  | 单价 （元） | 合价 （元） | 数量 | 单价 （元） | 合价 （元）
|  |  |  | A₁ |  | B₁ | C₁ | A₂ | B₂ | C₂ |  | D=C₂-C₁
本页小计 | [7 empty] | — | — |  |  |  | —
合 计 | [7 empty] | — | — |  |  |  | —
注：本表可由招标人填写“暂估单价”栏，并在备注栏说明拟用暂估价材料的清单项目，投标人应将上述材料暂估单价计入 工程量清单综合单价。

## 表E.3.1 措施项目清单计价表
措施项目清单计价表
工程名称：内蒙古乌拉特中旗疾病预防控制中心门诊部疫苗临床研究基地改建项目-采暖工程 |  |  | 标段：内蒙古乌拉特中旗疾病预防控制中心门诊部疫苗临床研究基地改建项目 |  | 第 1 页 共 1 页
序号 | 项目编码 | 项目名称 |  | 工作内容 |  | 价格（元） | 备注
1 | 一 | 措施项目一
1.1 | 031401010 | 文明施工费
1.2 | 031401010001 | 文明施工与环境保护费
1.3 | 031401012001 | 临时设施费
1.4 | 031401021001 | 雨季施工增加费
1.5 | 031401015001 | 已完工程及设备保护费
1.6 | 03B001 | 工程定位复测费
1.7 | 031401013001 | 二次搬运费
1.8 | 031401017001 | 特殊地区施工增加费
1.9 | 031401020001 | 夜间施工增加费
1.10 | 031401020002 | 白天在地下室施工增加费
1.11 | 031401021002 | 冬季施工增加费
2 | 二 | 措施项目二
本页小计 | [6 empty] | -
合 计 | [6 empty] | -
注：措施项目清单费用构成详见本标准表 E.3.2，大型机械进出场及安拆费用组成见本标准表 E.3.4。

## 招标清单表E.4.1 其他项目清单计价表(1)
其他项目清单计价表
工程名称：内蒙古乌拉特中旗疾病预防控制中心门诊部疫苗临床研究基地改建项目-采暖工程 |  | 标段：内蒙古乌拉特中旗疾病预防控制中心门诊部疫苗临床研究基地改建项目 |  |  |  | 第 1 页 共 1 页
序号 | 项目名称 |  | 暂估（暂定）金额（元） | 结算（确定）金额（元） | 调整金额± （元） |  | 备注
1 | 暂列金额 | [5 empty] | 详见本标准表 E.4.2
2 | 暂估价 |  | 2000
2.1 | 专业工程暂估价 |  | 2000 |  |  |  | 详见本标准表 E.4.3
2.2 | 材料暂估价
3 | 计日工 | [5 empty] | 详见本标准表 E.4.4
4 | 总承包服务费 | [5 empty] | 详见本标准表 E.4.5
5 | 材料检验试验费
6 | 建筑工程能效测评费
7 | 工程变更及现场签证
8 | 提前竣工（赶工补偿）
9 | 无负荷联合试运转费
10 | 停窝工损失费
11 | 施工期间未完工程保护费
12 | 企业自有工人培训管理费
13 | 建筑工人实名制费 | [5 empty] | 1.建设项目招标工期为1年的暂按57900元计入工程造价； 2.建设项目招标工期为2年的暂按99400元计入工程造价； 3.建设项目招标工期为3年及以上的暂按140900元计入工程造价。
14 | 安全生产计提费 |  | 1784.96 |  |  |  | 房屋建筑工程计提比例为3%，市政公用工程计提比例为1.5%。
15 | 人工增加费
合 计 | [6 empty] | -

## 表E.4.2 暂列金额明细表
暂列金额明细表
工程名称：内蒙古乌拉特中旗疾病预防控制中心门诊部疫苗临床研究基地改建项目-采暖工程 |  |  |  | 标段：内蒙古乌拉特中旗疾病预防控制中心门诊部疫苗临床研究基地改建项目 |  |  | 第 1 页 共 1 页
序号 | 项目名称 | 计算基础 | 费率（%） |  | 暂定金额 （元） | 确定金额（元） |  | 调整金额± (元) | 备注
1 | 合同价格调整暂列金额
2 | 未确定工程暂列金额
3 | 未确定服务暂列金额
4 | 未确定其他暂列金额
本页小计 |  | - | -
合 计 |  | - | -
注：1 本表由招标人填写“暂定金额”总额，采用费率计价方式计算暂定金额的，应分别填写“计算基础”“费率”，并计算 填写“暂定金额”；采用总价计价方式计算暂定金额的，可直接填写“暂定金额”； 2 投标人应将上述暂定金额填写并计入投标总价； 3 结算时应按合同约定计算并填写“确定金额”。

## 表E.4.3 专业工程暂估价明细表
专业工程暂估价明细表
工程名称：内蒙古乌拉特中旗疾病预防控制中心门诊部疫苗临床研究基地改建项目-采暖工程 |  |  | 标段：内蒙古乌拉特中旗疾病预防控制中心门诊部疫苗临床研究基地改建项目 |  | 第 1 页 共 1 页
序号 | 专业工程名称 | 暂估金额（元） |  | 确认金额（元） |  | 调整金额±（元） | 备注
1 | 清理地沟 | 2000
本页小计 |  | 2000 |  |  |  |  | -
合计 |  | 2000 |  |  |  |  | -
注：本表“暂估金额”由招标人填写，投标人应将“暂估金额”填写并计入投标总价。结算时应按合同约定的价格填写 “确认金额”。

## 表E.4.4 计日工表
计日工表
工程名称：内蒙古乌拉特中旗疾病预防控制中心门诊部疫苗临床研究基地改建项目-采暖工程 |  |  |  | 标段：内蒙古乌拉特中旗疾病预防控制中心门诊部疫苗临床研究基地改建项目 |  |  |  | 第 1 页 共 1 页
编号 | 计日工名称 | 单位 | 暂定数量 |  | 实际数量 | 综合单价(元) | 合价（元） |  |  | 调整金额± (元)
[7 empty] | 暂定 |  | 实际
[7 empty] | A₁ |  | A₂ | B=A₂-A₁
一 | 人工
1
人工小计
二 | 材料
1
材料小计
三 | 施工机具
1
施工机具小计
总计
注：1 本表计日工名称、暂定数量应由招标人填写。编制最高投标限价时，单价应由招标人按有关计价规定确定；编制投标报 价时，单价应由投标人自主报价，并按暂定数量计算合价计入投标总价中。 2 工程结算时，应按发承包双方确认的实际数量计算合价。发承包双方确认的实际数量详见本标准表E.8.2。

## 表E.4.5 总承包服务费计价表
总承包服务费计价表
工程名称：内蒙古乌拉特中旗疾病预防控制中心门诊部疫苗临床研究基地改建项目-采暖工程 |  |  |  | 标段：内蒙古乌拉特中旗疾病预防控制中心门诊部疫苗临床研究基地改建项目 |  |  |  |  | 第 1 页 共 1 页
序号 | 项目名称 | 计算基础 | 费率(%) |  | 金额 | 确认 计算基础 | 结算金额 （元） | 调整金额± （元） |  | 备注
|  | A₁ | B |  | C₁ | A₂ | C₂ | D=C₂-C₁
1 | 发包人提供材料 | [8 empty] | 详见本标准表G.1.1
2 | 专业分包工程 | [8 empty] | 详见本标准表E.4.3
3 | 直接发包的专业工程 | [8 empty] | 详见本标准表E.4.6
本页小计
合 计 |  | — | — |  |  | — |  |  |  | -
注：1 本表项目名称、服务内容应由招标人填写； 2 编制最高投标限价及投标报价时，采用费率计价方式计算总承包服务费的，应分别填写“计算基础 A₁” “费率B”， 并计算填写“金额C₁”，C₁=A₁×B; 采用总价计价方式计算总承包服务费的，可直接填写“金额C₁”； 3 编制结算时，采用费率计价方式计算总承包服务费的，应填写“确认计算基础A₂”， 并计算填写“结算金额C₂”， C₂=A₂×B；采用总价计价方式计算总承包服务费的，可直接填写“结算金额C₂”。

## 表E.4.6 直接发包的专业工程明细表
直接发包的专业工程明细表
工程名称：内蒙古乌拉特中旗疾病预防控制中心门诊部疫苗临床研究基地改建项目-采暖工程 |  | 标段：内蒙古乌拉特中旗疾病预防控制中心门诊部疫苗临床研究基地改建项目 | 第 1 页 共 1 页
序号 | 直接发包的专业工程名称 |  |  | 备注
1 | 直接发包的专业工程
注：本表应由招标人填写，用于计算直接发包的专业工程总承包服务费。

## 表E.5.1 增值税计价表
增值税计价表
工程名称：内蒙古乌拉特中旗疾病预防控制中心门诊部疫苗临床研究基地改建项目-采暖工程 |  |  | 标段：内蒙古乌拉特中旗疾病预防控制中心门诊部疫苗临床研究基地改建项目 |  | 第 1 页 共 1 页
序号 | 项目名称 | 计算基础说明 |  | 计算基础 |  | 税率(%) | 金额(元)
1 | 增值税 | 分部分项工程费+措施项目工程费+其他项目费-其中：专业工程暂估价 |  |  |  | 3
合 计

## 表G.1.1 发包人提供材料一览表
发包人提供材料一览表
工程名称：内蒙古乌拉特中旗疾病预防控制中心门诊部疫苗临床研究基地改建项目-采暖工程 |  |  |  |  | 标段：内蒙古乌拉特中旗疾病预防控制中心门诊部疫苗临床研究基地改建项目 |  | 第 1 页 共 1 页
序号 | 材料名称、规格、型号 | 单位 | 数量 | 单价(元) |  | 合价（元） |  | 有效损耗率 (%) | 备注
本页小计 | [7 empty] | - | -
合 计 | [7 empty] | - | -

## 表G.2.1-1 承包人提供可调价主要材料表一
承包人提供可调价主要材料表一
(适用于价格信息调差法)
工程名称：内蒙古乌拉特中旗疾病预防控制中心门诊部疫苗临床研究基地改建项目-采暖工程 |  |  |  |  | 标段：内蒙古乌拉特中旗疾病预防控制中心门诊部疫苗临床研究基地改建项目 |  |  |  | 第 1 页 共 1 页
序号 | 名称、规格、型号 | 单位 | 数量 | 基准价 Cₒ（元） |  | 投标报价 （元） | 风险幅度系数 r（%） | 价格信息 Cᵢ（元） |  | 价差 ΔC（元） | 价差调整金额 ΔP（元）
本页小计
合 计
注：1 本表仅适用于物价变化引起合同价格调整事件使用。其中，招标人填写序号、名称、规格、型号、 单位、基准价、风险 幅度；投标人根据投标报价填写投标报价； 2 “数量”依据发承包双方在合同中明确的数量计算方式计算确定。

## 表G.2.1-2 承包人提供可调价主要材料表二
承包人提供可调价主要材料表二
(适用于价格指数调差法)
工程名称：内蒙古乌拉特中旗疾病预防控制中心门诊部疫苗临床研究基地改建项目-采暖工程 |  |  | 标段：内蒙古乌拉特中旗疾病预防控制中心门诊部疫苗临床研究基地改建项目 |  |  | 第 1 页 共 1 页
序号 | 名称、规格、型号 | 变值权重 B |  | 基本价格指数 Fₒ | 现行价格指数 Fₜ |  | 风险幅度系数 （%） | 价差调整金额 △P（元）
| 定值权重A |  |  | - | - |  | - | -
合计 |  | 1 |  | - | - |  | -
注：1“名称、规格、型号”“基本价格指数”栏由招标人填写，人工也采用价格指数调差法调整的，由招标人在“名称”栏填 写； 2 本表仅适用于物价变化引起合同价格调整事件使用； 3 分项计算可调价主要材料价差的，应在“价差调整金额”列分别填写金额，并计算合计金额；整体计算可调价主要材料 价差的，可仅在“价差调整金额”列“合计”行填写。