## Sheet1
九原区2026年市政道路维修维护维护服务清单列表
序号 | 项目名称 | 项目内容 | 单位 | 工程量 | 单价（元） | 合价（元）
沥青路面维修维护
1 | 拆除原有破损沥青路面 | 1.人工配合小型机械拆除10cm厚沥青混凝土面层 2.包含据缝机据缝、拆除、清底、场内运输、旧料清理成堆等内容 | m2 | 800
2 | 拆除原有破损沥青路面+基层 | 1.人工配合小型机械拆除10cm厚沥青混凝土面层+15cm-20cm厚有骨料多合土基层 2.包含据缝机据缝、拆除、清底、场内运输、旧料清理成堆等内容 | m2 | 2000
3 | 锯缝 | 1.锯缝机锯缝 2.锯缝深度15cm以内 | m | 960
4 | 锯缝 | 1.锯缝机锯缝 2.每增减1cm | m | 1
5 | 余方弃置 | 1.装车外运拆除土方及建筑垃圾（含垃圾处理费） 2.运距:25km | m3 | 630
6 | 水泥混凝土基层 | 1.基层清理、碾压，恢复15cm-20cm厚C20混凝土基层 2.包含运料、备料、拌合、摊铺、找平、养护等内容 | m2 | 2000
7 | 沥青混凝土面层 | 1.人工恢复10cm细粒式沥青（AC-13）混凝土路面（分两层摊铺），喷洒乳化沥青透层（1kg/㎡） 2.用料采取随机取料的方式运距25km 3.包含清扫基层、摊铺、喷油、接茬、找平、碾压清理等内容 4.质保期一年 | m2 | 2800
混凝土路面维修维护
8 | 拆除路面 | 1.材质:小型机械拆除混凝土路面 2.厚度:20cm | m2 | 550
9 | 拆除路面 | 1.材质:破碎锤拆除混凝土路面 2.厚度:20cm | m2 | 300
10 | 锯缝 | 1.锯缝机锯缝 2.锯缝深度15cm以内 | m | 100
11 | 锯缝 | 1.锯缝机锯缝 2.每增减1cm | m | 1
12 | 余方弃置 | 1.装车外运拆除土方及建筑垃圾（含垃圾处理费） 2.运距:25km | m3 | 212.5
13 | 水泥混凝土 | 1.混凝土强度等级:C30混凝土路面 2.厚度:20cm | m2 | 850
人行便道维修维护
14 | 人工拆除原有环保砖面层 | 1.人工配合小型机械拆除6cm厚环保砖面层，并清理18cm-20cm厚结构层土方 2.包含拆除、清底、场内运输、旧料清理成堆等内容 | m2 | 3250
15 | 机械拆除原有环保砖面层 | 1.机械拆除6cm厚环保砖面层，并清理18cm-20cm结构层土方 2.包含拆除、清底、场内运输、旧料清理成堆等内容 | m2 | 600
16 | 余方弃置 | 1.装车外运拆除土方及建筑垃圾（含垃圾处理费） 2.运距:25km | m3 | 1056.25
17 | 恢复混凝土基层 | 1.基层清理、碾压，恢复15cm-20cm厚C20混凝土基层 2.包含运料、备料、拌合、摊铺、找平、养护等内容 | m2 | 3850
18 | 恢复人行便道—环保砖 | 1.3cm厚水泥砂浆恢复6cm厚C40环保砖面层，细砂扫缝 2.包含运料、调配砂浆、找平、安砌、扫缝、清理等内容 | m2 | 3360
19 | 恢复人行便道—盲道砖 | 1.3cm厚水泥砂浆恢复40*40*5cm花岗岩盲道砖面层，细砂扫缝 2.包含运料、调配砂浆、找平、安砌、扫缝、清理等内容 | m2 | 490
花岗岩人行便道
20 | 零星拆除原有花岗岩人行道板 | 1.人工配合小型机械拆除4cm厚花岗岩面层及8cm-10cm厚砂浆垫层 2.包含拆除、清理、场内运输、旧料清理成堆等内容 | m2 | 260
21 | 余方弃置 | 1.装车外运拆除土方及建筑垃圾（含垃圾处理费） 2.运距:25km | m3 | 40.04
22 | 恢复花岗岩人行道板 | 1.基层清理，恢复8-10cm砂浆垫层，粘贴4cm厚花岗岩人行道板，颜色根据现场情况而定 2.包含运料、调配砂浆、找平、安砌、扫缝、清理等内容 | m2 | 260
侧石维修
23 | 拆除原有混凝土侧石/花岗岩侧石 | 1.人工拆除原有混凝土侧石/花岗岩侧石100*30*10cm/12cm/15cm 2.包含刨出、刮净、场内运输、旧料清理成堆等内容 | m | 850
24 | 余方弃置 | 1.装车外运拆除土方及建筑垃圾（含垃圾处理费） 2.运距:25km | m3 | 36
25 | 安砌道路侧石 | 1.安砌100*30*15cm芝麻白花岗岩侧石，下设2cm厚水泥砂浆垫层，浇筑C20混凝土靠背 2.包含开槽、运料、调配砂浆、安砌、勾缝、养护、清理等内容 | m | 550
26 | 安砌树池侧石 | 1.安砌100*30*15cm芝麻白花岗岩侧石树池下设2cm厚水泥砂浆垫层，浇筑C20混凝土靠背 2.包含开槽、运料、调配砂浆、安砌、勾缝、养护、清理等内容 | m | 300
花岗岩台阶维修
27 | 拆除原有花岗岩台阶 | 1.人工配合小型机械拆除零星破损3cm厚花岗岩台阶及3cm-5cm砂浆层 | m2 | 280
28 | 余方弃置 | 1.装车外运拆除土方及建筑垃圾（含垃圾处理费） 2.运距:25km | m3 | 19.6
29 | 恢复花岗岩台阶 | 1.基层清理，恢复3cm-5cm砂浆层，粘贴3cm厚花岗岩面层，颜色根据现场情况而定 2.包含运料、调配砂浆、找平、安砌、扫缝、清理等内容 | m2 | 280
旧路裂缝处理
30 | 沥青路面灌缝处理（5mm以内宽裂缝处理） | 1.对道路进行清洁，将道路表面的松散物、灰尘、油污等清理干净 2.采用专业的沥青灌缝机器设备将沥青灌入到裂缝中，让沥青充分地进入缝隙中，填补裂缝，直至灌满并形成密实的充填料，对填充材料进行压实，提高沥青的密实度，保证沥青填充面与路面齐平 3.包含清扫、清缝、填灌缝、现场清理等内容 | m | 620
31 | 切割开槽灌缝处理（5mm至15mm宽裂缝处理） | 1.采用专业开槽机切割路面，对切割后的裂缝两边和裂缝内侧进行吹扫尘土、灰浆、碎渣等杂物清除干净 2.采用专业的沥青灌缝机器设备将沥青灌入到裂缝中，让沥青充分地进入缝隙中，填补裂缝，直至灌满并形成密实的充填料，对填充材料进行压实，提高沥青的密实度，保证沥青填充面与路面齐平 3.包含开槽、清扫、清缝、填灌缝、现场清理等内容 | m | 620
其它
32 | 彩钢板围挡安拆 | 临时维护：彩钢板围挡安拆（规格1.8m*1.2m） | 延长米 | 1000
33 | 人工清掏单篦收水井 | 1.拆除雨水篦子，保护性安装雨水篦子 2.挖掘深度:平均20cm 3.弃淤泥、流砂距离:建筑垃圾倒运1km、外运25km | 座 | 200
34 | 道路坑洞处理 | 1.混凝土强度等级:C25 2.厚度:30cm 3.人工清理坑洞松散结构、建筑垃圾倒运1km、外运25km | m2 | 500
检查井破损维修更换
1 | 拆除原有破损沥青路面 | 1.人工配合小型机械拆除10cm厚沥青混凝土面层 2.包含据缝机据缝、拆除、清底、场内运输、旧料清理成堆等内容 | m2 | 542.3
2 | 拆除井圈井盖及井筒 | 1.人工拆除井圈井盖及60cm以内高砖砌井筒 2.包含拆除检查井整套井盖、井篦、井体、场内运输、旧料就近堆放、清理现场等内容 | 套 | 180
3 | 挖基坑土方及道路基层 | 1.人工开挖土方及道路基层 2.包含挖土、装土、修整底边、边坡等内容 | m3 | 352.38
4 | 余方弃置 | 1.装车外运拆除土方及建筑垃圾（含垃圾处理费） 2.运距:25km | m3 | 379.61
5 | 沥青混凝土面层 | 1.人工恢复10cm细粒式沥青（AC-13）混凝土路面，喷洒乳化沥青透层（1kg/㎡） 2.用料采取随机取料的方式运距25km 3.包含清扫基层、摊铺、喷油、接茬、找平、碾压清理等内容 4.质保期一年 | m2 | 542.3
6 | 砖砌检查井井筒 | 1.水泥砂浆砌筑小红砖Φ700检查井井筒，50cm-60cm高，安装Φ700重型球墨铸铁井圈井盖 2.井筒周边50cm范围内回填C15混凝土，深度0.5m内 3.包含调制砂浆、井筒砌筑、混凝土浇筑、勾缝、爬梯、井盖、井座安装、场内材料运输等内容 | 座 | 180
收水井拆除及新砌
7 | 拆除原有破损沥青路面 | 1.人工配合小型机械拆除10cm厚沥青混凝土面层 2.包含据缝机据缝、拆除、清底、场内运输、旧料清理成堆等内容 | m2 | 302.4
8 | 拆除雨水篦子 | 1.人工拆除240mm厚砖砌雨水收水井及井篦 2.包含拆除检查井整套井盖、井篦、井体、场内运输、旧料就近堆放、清理现场等内容 | 套 | 252
9 | 挖基坑土方及道路基层 | 1.人工开挖土方及道路基层 2.包含挖土、装土、修整底边、边坡等内容 | m3 | 272.16
10 | 余方弃置 | 1.装车外运拆除土方及建筑垃圾（含垃圾处理费） 2.运距:25km | m3 | 302.4
11 | 沥青混凝土面层 | 1.人工恢复10cm细粒式沥青（AC-13）混凝土路面，喷洒乳化沥青透层（1kg/㎡） 2.用料采取随机取料的方式运距25km 3.包含清扫基层、摊铺、喷油、接茬、找平、碾压清理等内容 4.质保期一年 | m2 | 302.4
12 | 砖砌双篦收水井 | 1.水泥砂浆砌筑小红砖1450*380*1500mm双篦收水井，下设10cm厚C20混凝土垫层，安装 750*450*70mm球墨铸铁雨水篦子 2.浇筑C30混凝土支座，平面尺寸与雨水口相一致，截面尺寸高*宽15cm*20cm，内设Φ8钢筋 3.采用C60高强度自密性砂浆灌缝 4.包含混凝土捣固、养生、调制砂浆、砌筑、抹灰、勾缝、钢筋制作、支座及井箅安装、材料运输等内容 | 座 | 126
13 | 收水井周边混凝土回填 | 1.收水井周边50cm范围内回填C20混凝土，深度1.5m 2.包含混凝土浇筑、捣固、抹平、养护等、模板制作、安拆等内容 | m3 | 272.16
其他服务内容
1 | 大型机械设备进出场及安拆 |  | 台·次
2 | 大型机械设备进出场及安拆 |  | 台·次
注：单价应包括人工费、材料费、机械费、水电费、规费、税金等全部费用，甲方不另行支付费用。
合计