## 封-2 招标控制价封面
|  | 甘珠尔苏木巴音温都尔嘎查肉牛养殖机械设备采购项目 |  | 工程
招标控制价
招 标 人：
(单位盖章)
造价咨询人：
(单位盖章)
年 月 日
封—2

## 扉-2 招标控制价扉页
|  | 甘珠尔苏木巴音温都尔嘎查肉牛养殖机械设备采购项目 |  |  |  | 工程
招标控制价
招标控制价 | （小写）： |  | 979000
| （大写）： |  | 玖拾柒万玖仟元整
招 标 人： |  |  |  | 造价咨询人：
| (单位盖章) |  |  |  | (单位资质专用章)
法定代理人 或其授权人： |  |  |  | 法定代理人 或其授权人：
| (签字或盖章) |  |  |  | (签字或盖章)
编 制 人： |  |  |  | 复 核 人：
| (造价人员签字盖专用章) |  |  |  | (造价工程师签字盖专用章)
编 制 时 间： | 年 月 日 |  |  | 复 核 时 间： | 年 月 日
扉—2

## 表-08 分部分项工程和单价措施项目清单与计价表【甘珠尔苏
分部分项工程和单价措施项目清单与计价表
工程名称：甘珠尔苏木巴音温都尔嘎查肉牛养殖机械设备采购项目 |  |  |  | 标段：甘珠尔苏木巴音温都尔嘎查肉牛养殖机械设备采购项目 |  |  |  | 第 1 页 共 13 页
序号 | 项目编码 | 项目名称 | 项目特征描述 |  | 计量单位 | 工程量 | 金额（元）
[7 empty] | 综合单价 |  | 合价 | 其中
暂估价
整个项目
本页小计
注：为计取规费等的使用，可在表中增设其中：“定额人工费”
表—08
分部分项工程和单价措施项目清单与计价表
工程名称：甘珠尔苏木巴音温都尔嘎查肉牛养殖机械设备采购项目 |  |  |  | 标段：甘珠尔苏木巴音温都尔嘎查肉牛养殖机械设备采购项目 |  |  |  | 第 2 页 共 13 页
序号 | 项目编码 | 项目名称 | 项目特征描述 |  | 计量单位 | 工程量 | 金额（元）
[7 empty] | 综合单价 |  | 合价 | 其中
暂估价
1 | 01B001 | 4米2农用车 | 1.整机参数:整车4×2单排栏板农牧专用4.2米农用车；★总质量≥4495kg；整备工作质量≥2580kg；★额定载重量≥1800kg；前进6档后退1档；整车外部尺寸总长≥5995mm、总宽≥2250mm、总高≥2400mm；货箱内尺寸4200×2060×480mm，1.2mm碳钢三面开栏板；轴距3300mm，前轮距1740mm，后轮距1610mm；最小离地间隙≥210mm，最大爬坡角≥28°，最小转弯半径≥6800mm，接近角30°，离去角26°；前7片/后8+6片钢板弹簧双向液压减震；轮胎7.00R16LT6PR重载真空胎6条含备胎。 2.空调系统:一体式冷暖独立空调，制冷量≥4600W，制热量≥5200W，多出风口4档风速、电动除霜、内外循环切换，蒸发器冷凝器防腐抗风沙。 3.发动机:直列四缸水冷四冲程增压中冷电控高压共轨；★排量≥2.977L，★额定功率≥110kW/150马力，额定转速3000r/min；最大扭矩≥420N・m（1400–2200r/min）；排放标准国四，SCR尿素后处理；铝合金柴油箱120L，尿素箱≥22L；机油加注4.5–6.2L，冷却液总容量≥13L；双级沙漠空滤、油水分离双燃油滤。 4.传动链:手动同步器变速箱，前进6倒1；变速箱齿轮油加注≥7.8L；前转向桥承载1850kg，1093重载后驱动桥承载2645kg， |  | 辆 | 1 | 98000 |  | 98000
本页小计 | [8 empty] | 98000
注：为计取规费等的使用，可在表中增设其中：“定额人工费”
表—08
分部分项工程和单价措施项目清单与计价表
工程名称：甘珠尔苏木巴音温都尔嘎查肉牛养殖机械设备采购项目 |  |  |  | 标段：甘珠尔苏木巴音温都尔嘎查肉牛养殖机械设备采购项目 |  |  |  | 第 3 页 共 13 页
序号 | 项目编码 | 项目名称 | 项目特征描述 |  | 计量单位 | 工程量 | 金额（元）
[7 empty] | 综合单价 |  | 合价 | 其中
暂估价
后桥速比4.875；前桥润滑油3.2L，后桥润滑油5.6L。 5.转向液压系统:液压助力循环球转向、同轴流量放大；转向液压油≥3.0L，左右最大转向角36°，油缸防尘护套。 6.制动系统:行车制动气顶油四轮鼓式制动+ABS防抱死；驻车制动后置断气刹坡道自锁；制动液总加注≥2.2L，双储气筒总容积30L，空气干燥罐，刹车片磨损报警。 7.电气驾驶室:单排3人加厚密封驾驶室，电动门窗、中控锁、倒车雷达；12V双120Ah蓄电池，1200W大功率发电机；LED全套行车警示灯光；货箱8组绑桩、防滑橡胶底板、侧后防护栏，适用于牧区饲草料、养殖物资转运。
本页小计 | [8 empty] | 98000
注：为计取规费等的使用，可在表中增设其中：“定额人工费”
表—08
分部分项工程和单价措施项目清单与计价表
工程名称：甘珠尔苏木巴音温都尔嘎查肉牛养殖机械设备采购项目 |  |  |  | 标段：甘珠尔苏木巴音温都尔嘎查肉牛养殖机械设备采购项目 |  |  |  | 第 4 页 共 13 页
序号 | 项目编码 | 项目名称 | 项目特征描述 |  | 计量单位 | 工程量 | 金额（元）
[7 empty] | 综合单价 |  | 合价 | 其中
暂估价
2 | 01B002 | 16立方全混合日粮撒料搅拌机 | 1.整机参数:卧式双轴固定式全混合日粮撒料搅拌机，有效容积16m³；★整机自重≥6000kg，★单次最大装载饲料≥4800kg，单次搅拌循环8–12min，★小时搅拌效率6–10t/h，适配600–700头肉牛饲喂；整机外形尺寸总长5300mm×总宽2200mm×总高2850mm，搅拌仓内腔长3650mm，出料口离地1300mm可调；仓体采用高强度耐磨碳钢，底板8mm、前后堵板12mm、侧板6mm，内外防腐环氧喷涂；双平行180mm直径驱动主轴，额定转速18r/min；16锰加厚宝塔螺旋绞龙叶片厚16mm，大刀体14块、小刀体12块，合金双面锯齿刀片118片；8组水平调节支脚、双侧检修爬梯，配套4只5t高精度称重传感器。 2.电机系统:双台30kW国标纯铜4极三相异步电机，380V/50Hz，绝缘F级、防护IP54；自带轴流风冷散热+电控柜强制散热防尘；单台电机润滑脂加注0.8L，配套润滑脂储备桶20L。 3.传动链:双台硬齿面斜齿轮减速机，减速比1:82，输出扭矩≥12500N・m；弹性齿式联轴器直连主轴，无链条传动；单台减速机加注齿轮油≥12L，合计加注≥24L，带油位观察窗、排污阀；全封闭钢制传动护罩，主轴两端重载调心滚子轴承，外置注油嘴。 4.液压卸料系统:独立定 |  | 台 | 1 | 198000 |  | 198000
本页小计 | [8 empty] | 198000
注：为计取规费等的使用，可在表中增设其中：“定额人工费”
表—08
分部分项工程和单价措施项目清单与计价表
工程名称：甘珠尔苏木巴音温都尔嘎查肉牛养殖机械设备采购项目 |  |  |  | 标段：甘珠尔苏木巴音温都尔嘎查肉牛养殖机械设备采购项目 |  |  |  | 第 5 页 共 13 页
序号 | 项目编码 | 项目名称 | 项目特征描述 |  | 计量单位 | 工程量 | 金额（元）
[7 empty] | 综合单价 |  | 合价 | 其中
暂估价
量液压站，齿轮泵流量16L/min，系统工作压力6–8MPa；双作用同步液压油缸控制双侧自动卸料门，电控+手动双操作；抗磨液压油总加注≥35L，液压油箱带空滤、油温视窗、底部排污阀，双层钢丝高压油管配防撞护套。 5.称重电控系统:4支5t悬臂梁称重传感器，计量误差≥±0.2%，配套数字称重仪表存储8组饲喂配方；PLC集成电控柜，具备过载、缺相、漏电、过热多重保护，触摸屏计时、卸料延时、故障声光报警；线缆镀锌波纹管防护，进线铜芯电缆≥16mm²。 6.安全配套:仓顶进料防护格栅、机身双侧急停按钮、主轴运转警示灯、卸料门限位保护开关；可混合青贮、干草、秸秆、精料及各类添加剂，满足牧区肉牛全混合日粮标准化饲喂，整机质保2年，主轴、减速机核心部件质保3年。
本页小计 | [8 empty] | 198000
注：为计取规费等的使用，可在表中增设其中：“定额人工费”
表—08
分部分项工程和单价措施项目清单与计价表
工程名称：甘珠尔苏木巴音温都尔嘎查肉牛养殖机械设备采购项目 |  |  |  | 标段：甘珠尔苏木巴音温都尔嘎查肉牛养殖机械设备采购项目 |  |  |  | 第 6 页 共 13 页
序号 | 项目编码 | 项目名称 | 项目特征描述 |  | 计量单位 | 工程量 | 金额（元）
[7 empty] | 综合单价 |  | 合价 | 其中
暂估价
3 | 01B003 | 撒料车 | 1.整机参数:四轮四驱自走式TMR撒料车，有效料仓容积8m³；★整机工作质量≥3200kg，★单次满载饲料≥3600kg；前进3档后退1档；★整机外形总长4850mm×总宽2180mm×总高2620mm；料仓内腔4100×1950×1020mm，仓体6mm耐磨锰钢，底部加厚8mm防磨损；轴距2650mm，前轮距1620mm，后轮距1710mm；最小离地间隙≥240mm，最大爬坡角≥26°，最小转弯半径≥5900mm；前5片/后7片加重钢板弹簧减震；轮胎6.50-16加重人字越野胎6条含备胎，适配牧区砂石、泥泞场地。 2.空调系统:封闭式驾驶室一体式冷暖空调，制冷量≥4200W，制热量≥4900W，4档风速、电动前挡风除霜、内外循环切换，冷凝器蒸发器做风沙防腐喷涂。 3.发动机系统:直列四缸水冷增压中冷电控高压共轨柴油机，排量≥2.54L，额定功率≥66kW（90马力），额定转速2600r/min；最大扭矩≥295N・m；排放标准国四，SCR尿素后处理；柴油箱容积110L，尿素箱≥18L；发动机机油加注量3.6–5.0L，冷却液总容量≥11L；双级沙漠空滤、油水分离燃油过滤系统。 4.传动链系统:机械式4档同步器变速箱，前进3倒1；变速箱齿轮油加注≥6.5L；前转向驱动桥、后 |  | 辆 | 2 | 95000 |  | 190000
本页小计 | [8 empty] | 190000
注：为计取规费等的使用，可在表中增设其中：“定额人工费”
表—08
分部分项工程和单价措施项目清单与计价表
工程名称：甘珠尔苏木巴音温都尔嘎查肉牛养殖机械设备采购项目 |  |  |  | 标段：甘珠尔苏木巴音温都尔嘎查肉牛养殖机械设备采购项目 |  |  |  | 第 7 页 共 13 页
序号 | 项目编码 | 项目名称 | 项目特征描述 |  | 计量单位 | 工程量 | 金额（元）
[7 empty] | 综合单价 |  | 合价 | 其中
暂估价
重载驱动桥，后桥速比5.286；前桥润滑油2.8L，后桥润滑油4.7L；全封闭传动轴带安全扭矩保护离合器，过载自动切断动力。 5.转向液压系统:同轴流量放大液压助力转向，双向油缸带防尘护套；液压助力油加注≥2.6L，左右最大转向角38°，转向无迟滞。 6.制动系统:行车制动气顶油四轮鼓式制动，带ABS；驻车制动断气刹坡道自锁；制动液加注≥1.8L，双储气筒总容积24L，空气干燥罐、刹车片磨损报警装置。 7.撒料液压与电控:仓内双螺旋输送绞龙，叶片厚度12mm合金耐磨材质；双侧独立液压出料门，可单侧/双侧同步撒料；独立液压站流量12L/min，工作压力5–7MPa，液压油总加注≥28L；PLC电控面板，撒料速度无级调节；机身双侧急停按钮、运转声光警示灯；整机适配TMR日粮、青贮、干草、精料自动均匀抛撒，整机质保2年，绞龙、液压核心部件质保3年。
本页小计 | [8 empty] | 190000
注：为计取规费等的使用，可在表中增设其中：“定额人工费”
表—08
分部分项工程和单价措施项目清单与计价表
工程名称：甘珠尔苏木巴音温都尔嘎查肉牛养殖机械设备采购项目 |  |  |  | 标段：甘珠尔苏木巴音温都尔嘎查肉牛养殖机械设备采购项目 |  |  |  | 第 8 页 共 13 页
序号 | 项目编码 | 项目名称 | 项目特征描述 |  | 计量单位 | 工程量 | 金额（元）
[7 empty] | 综合单价 |  | 合价 | 其中
暂估价
4 | 01B004 | ▲2104拖拉机 | 1.整机参数:★4×4四轮驱动210马力轮式拖拉机，★最小使用质量≥6050kg；额定牵引力≥62kN；前进30档后退24档动力换挡变速箱；作业车速范围2.1–38km/h，倒退车速2.3–32km/h；整机外形总长5680mm×总宽2980mm×总高3320mm；轴距2960mm，前轮距1920mm可调，后轮距1850mm可调；最小离地间隙≥500mm，最大爬坡角≥32°，最小转弯半径≥6900mm；前轮胎16.9R28，后轮胎20.8R38子午线耐磨胎；前8片后10片加重板簧悬架，前后液压减震。 2.空调系统:360°全景豪华驾驶室冷暖独立空调，制冷量≥5500W，制热量≥6200W；多分区出风口、5档风速、自动除雾除霜、内外循环自动切换，驾驶室密封防尘防沙尘。 3.发动机系统:六缸直列水冷四冲程增压中冷电控高压共轨发动机；★排量≥6.48L，额定功率155kW（210马力），额定转速2200r/min；最大扭矩≥860N・m；排放标准国四，SCR尿素后处理；★柴油箱375L大容量，尿素箱≥40L；发动机机油加注量8–11L，冷却液总容量≥38L；唐纳森双级沙漠空气滤清器，油水分离燃油粗精双滤。 4.传动链系统:电控动力换挡变速箱30前进+24倒退，湿式多片离合器；变 |  | 辆 | 1 | 365000 |  | 365000
本页小计 | [8 empty] | 365000
注：为计取规费等的使用，可在表中增设其中：“定额人工费”
表—08
分部分项工程和单价措施项目清单与计价表
工程名称：甘珠尔苏木巴音温都尔嘎查肉牛养殖机械设备采购项目 |  |  |  | 标段：甘珠尔苏木巴音温都尔嘎查肉牛养殖机械设备采购项目 |  |  |  | 第 9 页 共 13 页
序号 | 项目编码 | 项目名称 | 项目特征描述 |  | 计量单位 | 工程量 | 金额（元）
[7 empty] | 综合单价 |  | 合价 | 其中
暂估价
速箱加注传动油≥42L；前转向驱动桥、加重行星减速后桥；前桥润滑油26L，后桥润滑油32L；四轮同步差速锁，强制润滑传动齿轮，全封闭传动壳体防草料、沙尘侵入。 5.转向液压系统:闭心式全液压流量放大转向系统，独立液压泵流量95L/min；转向液压油加注≥14L，左右最大转向角37°，转向随速增益，重载转向轻便。 6.制动系统:湿式多片盘式四轮行车制动，独立液压油路；驻车制动湿式断气制动；制动油加注≥3.2L；带制动冷却循环油路，长距离牵引不高温。 7.液压悬挂与动力输出:后置三点悬挂，最大提升力≥5600kg；4组多路液压输出阀，液压总流量120L/min；PTO动力输出双转速540/1000r/min，配套S9000圆捆机、撒料车、地磅转运机具；整机智能仪表，实时监测转速、油温、油压、故障报警；适配牧区打捆、草料转运、土地整理作业，整机质保2年，发动机、变速箱核心部件质保3年。
本页小计 | [8 empty] | 365000
注：为计取规费等的使用，可在表中增设其中：“定额人工费”
表—08
分部分项工程和单价措施项目清单与计价表
工程名称：甘珠尔苏木巴音温都尔嘎查肉牛养殖机械设备采购项目 |  |  |  | 标段：甘珠尔苏木巴音温都尔嘎查肉牛养殖机械设备采购项目 |  |  |  | 第 10 页 共 13 页
序号 | 项目编码 | 项目名称 | 项目特征描述 |  | 计量单位 | 工程量 | 金额（元）
[7 empty] | 综合单价 |  | 合价 | 其中
暂估价
5 | 01B005 | 大型地磅 | 1.整机秤体参数:浅基坑3m×8m全钢结构畜牧专用大型地磅，最大称量50t，分度值10kg，计量精度III级OIMLC3；秤体主梁12根300mmU型加厚工字钢，面板12mm防滑花纹碳钢，侧边防护栏高1.2m；整机自重≥7800kg；★外部总长8200mm×总宽3200mm×台面高度420mm；8只称重支撑调节支脚，两侧上下坡引坡各长3m；工作环境温度-30℃~+70℃，适配牧区冬季低温、雨雪露天使用。 2.称重传感系统:8支QS-D桥式数字称重传感器，单只量程20t，防护等级IP68防水防尘防腐；★综合称重误差≥±0.02%FS，安全过载125%额定载荷，极限过载150%；传感器线缆耐低温抗老化，单根长度12m。 3.接线盒与仪表系统:不锈钢防水密封数字接线盒，内置防雷击、抗干扰模块；配套LED高亮数字称重仪表，支持重量存储、累计打印、去皮、超载报警；A/D转换速率≥80次/秒，通讯波特率9600–19200bps，可外接电脑导出称重数据；仪表供电AC220V，内置备用锂电池断电续航72h。 4.配套防护设施:整机环氧富锌底漆+户外聚氨酯面漆双层防腐喷涂；秤体底部预留排水孔，防止雨雪积水腐蚀；两侧防护围栏钢管壁厚3mm，防止牛羊、车辆冲撞；全套线缆穿镀锌波纹管防护，防鼠 |  | 个 | 1 | 38000 |  | 38000
本页小计 | [8 empty] | 38000
注：为计取规费等的使用，可在表中增设其中：“定额人工费”
表—08
分部分项工程和单价措施项目清单与计价表
工程名称：甘珠尔苏木巴音温都尔嘎查肉牛养殖机械设备采购项目 |  |  |  | 标段：甘珠尔苏木巴音温都尔嘎查肉牛养殖机械设备采购项目 |  |  |  | 第 11 页 共 13 页
序号 | 项目编码 | 项目名称 | 项目特征描述 |  | 计量单位 | 工程量 | 金额（元）
[7 empty] | 综合单价 |  | 合价 | 其中
暂估价
咬、耐低温冻裂。 5.电控安全配套:内置浪涌防雷保护器，抵御牧区雷电干扰；超载声光报警、零位自动追踪；整机无易损传动件，免日常润滑维护；适用于肉牛活体称重、饲草运输车辆整车计量、饲料原料入库称重，整机质保2年，传感器、仪表核心部件质保3年，设计使用寿命≥15年。
本页小计 | [8 empty] | 38000
注：为计取规费等的使用，可在表中增设其中：“定额人工费”
表—08
分部分项工程和单价措施项目清单与计价表
工程名称：甘珠尔苏木巴音温都尔嘎查肉牛养殖机械设备采购项目 |  |  |  | 标段：甘珠尔苏木巴音温都尔嘎查肉牛养殖机械设备采购项目 |  |  |  | 第 12 页 共 13 页
序号 | 项目编码 | 项目名称 | 项目特征描述 |  | 计量单位 | 工程量 | 金额（元）
[7 empty] | 综合单价 |  | 合价 | 其中
暂估价
6 | 01B006 | s9000圆捆机 | 1.整机参数:牵引式S9000圆捆打捆机；★整机自重≥4260kg；捡拾工作宽度2240mm；★草捆标准尺寸直径1300mm×宽度1400mm，★捆重250–600kg可调；★草捆密度100–200kg/m³，密度传感器自动控制；★作业行驶速度5–35km/h，小时产捆40–100捆；整机外形运行尺寸4600×3010×2370mm，轴距2600mm；配套牵引拖拉机额定功率80–150kW（110–210马力），完美匹配2104拖拉机；捡拾弹齿42根加厚锰钢材质，耐磨可更换。 2.打包仓辊筒系统:仓内16根50mm加厚实心压捆辊筒，辊筒两端外置重载润滑轴承；仓体侧板8mm耐磨碳钢，进料口加强耐磨衬板；自动网膜缠绕系统，单捆网膜用量2000m×1.4m，支持纯网捆、麻绳捆双模式切换；仓门液压自动开仓卸捆，卸捆完成自动闭合。 3.传动链系统:拖拉机PTO动力输入，标准720r/min传动轴转速；双万向节过载安全传动轴，过载自动切断保护整机；主传动硬齿面减速机，加注重负荷齿轮油≥18L；上下进料输送链条加厚耐磨链条，链条润滑油加注≥12L；全封闭钢制传动防护罩，防止草料缠绕、沙尘卡滞。 4.液压控制系统:独立液压集成阀组，配套拖拉机多路液压输出；液压系统工作压力6–9MPa，液压 |  | 台 | 1 | 90000 |  | 90000
本页小计 | [8 empty] | 90000
注：为计取规费等的使用，可在表中增设其中：“定额人工费”
表—08
分部分项工程和单价措施项目清单与计价表
工程名称：甘珠尔苏木巴音温都尔嘎查肉牛养殖机械设备采购项目 |  |  |  | 标段：甘珠尔苏木巴音温都尔嘎查肉牛养殖机械设备采购项目 |  |  |  | 第 13 页 共 13 页
序号 | 项目编码 | 项目名称 | 项目特征描述 |  | 计量单位 | 工程量 | 金额（元）
[7 empty] | 综合单价 |  | 合价 | 其中
暂估价
油总加注≥32L；液压油缸控制仓门开合、密度调节、进料辅助压紧；液压管路双层钢丝耐高压油管，低温耐冻橡胶护套。 5.电控监测系统:驾驶室有线监控仪表，实时显示捆包密度、仓门状态、作业计数、故障报警；密度压力传感器、仓门限位行程开关、传动轴扭矩过载传感器多重保护；整机急停按钮、机身反光安全警示标识；适配青贮、干草、苜蓿、秸秆圆捆打包，整机质保2年，辊筒、减速机核心部件质保3年。
|  | 分部小计 | [6 empty] | 979000
措施项目
本页小计
合 计 | [8 empty] | 979000
注：为计取规费等的使用，可在表中增设其中：“定额人工费”
表—08

## 表-11 总价措施项目清单与计价表【甘珠尔苏木巴音温都尔嘎
总价措施项目清单与计价表
工程名称：甘珠尔苏木巴音温都尔嘎查肉牛养殖机械设备采购项目 |  |  | 标段：甘珠尔苏木巴音温都尔嘎查肉牛养殖机械设备采购项目 | [5 empty] | 第 1 页 共 1 页
序号 | 项目编码 | 项目名称 |  | 计算基础 | 费率(%) | 金额(元) |  | 调整费率(%) |  | 调整后金额(元) | 备注
1 | 011707002001 | 夜间施工增加费
2 | 011707002002 | 白天在地下室施工增加费
3 | 011707005002 | 冬季施工增加费
合 计
编制人（造价人员）： | [6 empty] | 复核人（造价工程师）：
注：1.“计算基础”中安全文明施工费可为“定额基价”、“定额人工费”或“定额人工费+定额机械费”，其他项目可为“定额人工费”或“定额人工费+定额机械费”。 2.按施工方案计算的措施费，若无“计算基础”和“费率”的数值，也可只填“金额”数值，但应在备注栏说明施工方案出处或计算方法。
表-11

## 表-12 其他项目清单与计价汇总表【甘珠尔苏木巴音温都尔嘎
其他项目清单与计价汇总表
工程名称：甘珠尔苏木巴音温都尔嘎查肉牛养殖机械设备采购项目 |  | 标段：甘珠尔苏木巴音温都尔嘎查肉牛养殖机械设备采购项目 |  |  | 第 1 页 共 1 页
序号 | 项目名称 |  | 金额(元) | 结算金额(元) |  | 备注
1 | 暂列金额 |  |  |  |  | 明细详见表-12-1
2 | 暂估价
2.1 | 专业工程暂估价 |  |  |  |  | 明细详见表-12-3
2.2 | 材料暂估价 |  | - |  |  | 明细详见表-12-2
3 | 计日工 |  |  |  |  | 明细详见表-12-4
4 | 总承包服务费 |  |  |  |  | 明细详见表-12-5
5 | 材料检验试验费
6 | 建筑工程能效测评费
7 | 工程变更及现场签证
8 | 提前竣工（赶工补偿）
9 | 无负荷联合试运转费
10 | 停窝工损失费
11 | 施工期间未完工程保护费
12 | 企业自有工人培训管理费
13 | 建筑工人实名制费
14 | 安全生产计提费
合计 |  |  | 0 |  |  | —
注：材料（工程设备）暂估单价进入清单项目综合单价，此处不汇总。
表-12

## 表-12-1 暂列金额表【甘珠尔苏木巴音温都尔嘎查肉牛养殖
暂列金额明细表
工程名称：甘珠尔苏木巴音温都尔嘎查肉牛养殖机械设备采购项目 |  | 标段：甘珠尔苏木巴音温都尔嘎查肉牛养殖机械设备采购项目 |  |  | 第 1 页 共 1 页
序号 | 项目名称 |  | 计量单位 | 暂定金额(元) |  | 备注
合 计 | [5 empty] | —
注：此表由招标人填写，如不能详列，也可只列暂列金额总额，投标人应将上述暂列金额计入投标总价中。
表—12—1

## 表-12-2 材料(工程设备)暂估价及调整表【甘珠尔苏木巴
材料（工程设备）暂估单价及调整表
工程名称：甘珠尔苏木巴音温都尔嘎查肉牛养殖机械设备采购项目 |  |  | 标段：甘珠尔苏木巴音温都尔嘎查肉牛养殖机械设备采购项目 | [7 empty] | 第 1 页 共 1 页
序号 | 材料(工程设备)名称、规格、型号 | 计量单位 |  | 数量 |  | 暂估(元) |  | 确认(元) |  | 差额±(元) |  |  | 备注
|  |  |  | 暂估 | 确认 | 单价 | 合价 | 单价 | 合价 | 单价 |  | 合价
合计
总合计
注：此表由招标人填写“暂估单价”，并在备注栏说明暂估价的材料、工程设备拟用在哪些清单项目上，投标人应将上述材料、工程设备暂估单价计入工程量清单综合单价报价中。
表—12—2

## 表-12-3 专业工程暂估价及结算价表【甘珠尔苏木巴音温都
专业工程暂估价及结算价表
工程名称：甘珠尔苏木巴音温都尔嘎查肉牛养殖机械设备采购项目 |  |  | 标段：甘珠尔苏木巴音温都尔嘎查肉牛养殖机械设备采购项目 |  |  |  | 第 1 页 共 1 页
序号 | 工程名称 | 工程内容 |  | 暂估金额（元） | 结算金额(元) | 差额±(元) |  | 备注
合 计
注：此表“暂估金额”由招标人填写，投标人应将“暂估金额”计入投标总价中。结算时按合同约定结算金额填写。
表—12—3

## 表-12-4 计日工表【甘珠尔苏木巴音温都尔嘎查肉牛养殖机
计 日 工 表
工程名称：甘珠尔苏木巴音温都尔嘎查肉牛养殖机械设备采购项目 |  | 标段：甘珠尔苏木巴音温都尔嘎查肉牛养殖机械设备采购项目 | [5 empty] | 第 1 页 共 1 页
编号 | 项目名称 |  | 单位 | 暂定数量 | 实际数量 | 综合单价(元) | 合价(元)
[7 empty] | 暂定 |  | 实际
1 | 人工
人工小计
2 | 材料
材料小计
3 | 机械
机械小计
四、企业管理费和利润
总 计
注：此表项目名称、暂定数量由招标人填写，编制招标控制价时，单价由招标人按有关计价规定确定；投标时，单价由投标人自主报价，按暂定数量计算合价计入投标总价中。结算时，按发承包双方确认的实际数量计算合价。
表—12—4

## 表-13 规费、税金项目清单与计价表【甘珠尔苏木巴音温都尔
规费、税金项目计价表
工程名称：甘珠尔苏木巴音温都尔嘎查肉牛养殖机械设备采购项目 |  | 标段：甘珠尔苏木巴音温都尔嘎查肉牛养殖机械设备采购项目 |  |  |  | 第 1 页 共 1 页
序号 | 项目名称 |  | 计算基础 |  | 计算基数 |  | 计算费率(%) | 金额（元）
1 | 税金 |  | 总价措施费+其他项目费+环境保护税 |  |  |  | 9
合 计
编制人（造价人员）： |  |  |  | 复核人（造价工程师）：
表-13