## 表-08 分部分项工程和单价措施项目清单与计价表
分部分项工程和单价措施项目清单与计价表
工程名称：准格尔旗零工市场内部安全提升改造项目－安装 |  |  |  | 标段：准格尔旗零工市场内部安全提升改造项目 |  |  |  | 第 1 页 共 4 页
序号 | 项目编码 | 项目名称 | 项目特征描述 |  | 计量单位 | 工程量 | 金额（元）
[7 empty] | 综合单价 |  | 合价 | 其中
暂估价
强电工程
1 | 030404017002 | 配电箱 | 1.名称:非标箱1AL-1 2.规格:400*500*200 3.安装方式:墙上暗装，底距地1.5m 4.含2.5mm2接线端子15个，4.0mm2接线端子36个 |  | 台 | 1
2 | 030411001005 | 配管 | 1.名称:进户线配管 2.材质:SC 3.规格:DN80mm 4.配置形式:埋地 |  | m | 9.4
3 | 030411001004 | 配管 | 1.名称:电线管 2.材质:JDG 3.规格:DN20mm 4.配置形式:沿钢结构支架 |  | m | 559.98
4 | 030411004002 | 配线 | 1.名称:管内穿线 2.型号、规格:ZR-BV2.5 3.材质:铜芯 |  | m | 805.32
5 | 030411004003 | 配线 | 1.名称:管内穿线 2.型号、规格:ZR-BV4.0 3.材质:铜芯 |  | m | 879.53
6 | 030411004004 | 配线 | 1.名称:管内穿线 2.型号、规格:NH-BV2.5 3.材质:铜芯 |  | m | 15.23
7 | 030404035001 | 插座 | 1.名称:单相二、三孔安全插座 2.规格:250V,10A 3.安装方式:墙上暗装，底距地0.3米 |  | 个 | 33
8 | 030404035003 | 插座 | 1.名称:单相三孔安全密闭插座（安全型，柜式空调插座） 2.规格:250V,16A 3.安装方式:墙上暗装，底距地0.3米 |  | 个 | 3
9 | 030404035004 | 插座 | 1.名称:单相三孔安全密闭插座（安全型，壁挂式空调插座） 2.规格:250V,10A 3.安装方式:墙上暗装，底距地3米 |  | 个 | 3
10 | 030404034001 | 照明开关 | 1.名称:单联单控开关 2.规格:250V 10A 3.安装方式:墙上暗装， |  | 个 | 2
本页小计
注：为计取规费等的使用，可在表中增设其中：“定额人工费”
表—08
分部分项工程和单价措施项目清单与计价表
工程名称：准格尔旗零工市场内部安全提升改造项目－安装 |  |  |  | 标段：准格尔旗零工市场内部安全提升改造项目 |  |  |  | 第 2 页 共 4 页
序号 | 项目编码 | 项目名称 | 项目特征描述 |  | 计量单位 | 工程量 | 金额（元）
[7 empty] | 综合单价 |  | 合价 | 其中
暂估价
底距地1.3米
11 | 030404034003 | 照明开关 | 1.名称:双联单控开关 2.规格:250V 10A 3.安装方式:墙上暗装，底距地1.3米 |  | 个 | 3
12 | 030404034004 | 照明开关 | 1.名称:三联单控开关 2.规格:250V 10A 3.安装方式:墙上暗装，底距地1.3米 |  | 个 | 5
13 | 030404034002 | 照明开关 | 1.名称:双控开关 2.规格:250V 10A 3.安装方式:墙上暗装，底距地1.3米 |  | 个 | 2
14 | 030412001005 | 普通灯具 | 1.名称：LED吸顶灯 2.型号、规格：220V 15W(LED,≥1300lm,4000K) 3.安装方式：吸顶安装 |  | 套 | 7
15 | 030412001006 | 普通灯具 | 1.名称：防潮防水LED筒灯 2.型号、规格：220V 15W(LED,≥1300lm,4000K)IP54 3.安装方式：吸顶安装 |  | 套 | 3
16 | 030412001007 | 普通灯具 | 1.名称：LED方形灯盘 2.型号、规格：220V 36W(LED,≥2900lm,4000K) 3.安装方式：吸顶安装 |  | 套 | 50
17 | 030411006003 | 接线盒 | 1.名称:开关(插座)盒 2.材质:钢制 |  | 个 | 51
18 | 030411006002 | 接线盒 | 1.名称:接线盒 2.材质:钢制 |  | 个 | 60
19 | 030414002002 | 送配电装置系统 | 1.名称:送配电装置系统 2.电压等级(kV):1 KV以下 |  | 系统 | 1
分部小计
弱电工程
20 | 030502010001 | 配线架 | 1.名称:配线架 2.规格:600*600*1600 3.落地安装 |  | 个 | 1
21 | 030411002001 | 线槽 | 1.名称:弱电金属线槽 2.规格:200*100 |  | m | 19.86
本页小计
注：为计取规费等的使用，可在表中增设其中：“定额人工费”
表—08
分部分项工程和单价措施项目清单与计价表
工程名称：准格尔旗零工市场内部安全提升改造项目－安装 |  |  |  | 标段：准格尔旗零工市场内部安全提升改造项目 |  |  |  | 第 3 页 共 4 页
序号 | 项目编码 | 项目名称 | 项目特征描述 |  | 计量单位 | 工程量 | 金额（元）
[7 empty] | 综合单价 |  | 合价 | 其中
暂估价
22 | 030307005001 | 支架制作安装 | 1.名称:金属线槽支架制、安 2.材质:型钢 |  | t | 0.02
23 | 030411001006 | 配管 | 1.名称:进户线配管 2.材质:SC 3.规格:DN40mm 4.配置形式:埋地 |  | m | 9.67
24 | 030411001003 | 配管 | 1.名称:电线管 2.材质:JDG 3.规格:DN25mm 4.配置形式:沿钢结构支架 |  | m | 65.7
25 | 030502012001 | 信息插座 | 1.名称:双口信息插座 2.规格:RJ45 3.安装方式:墙上暗装 底距地0.3米 |  | 个 | 13
26 | 030411006004 | 接线盒 | 1.名称:信息插座盒 2.材质:钢制 |  | 个 | 13
27 | 030502005001 | 双绞线缆 | 1.名称:网线 2.规格、线缆对数:UTP6 3.敷设方式:管内穿线 |  | m | 131.42
28 | 030502005002 | 双绞线缆 | 1.名称:网线 2.规格、线缆对数:UTP6 3.敷设方式:线槽内穿线 |  | m | 300.15
29 | 030502019001 | 双绞线缆测试 | 1.网线测试 |  | 链路 | 13
分部小计
应急照明
30 | 030404017001 | 配电箱 | 1.名称:应急照明配电箱1ALE-1 2.规格:400*500*200 3.安装方式:墙上暗装，底距地1.2m 4.含2.5mm2接线端子3个 |  | 台 | 1
31 | 030411001001 | 配管 | 1.名称:电线管 2.材质:JDG 3.规格:DN20mm 4.配置形式:沿钢结构支架 |  | m | 204.7
32 | 030411004001 | 配线 | 1.名称:管内穿线 2.型号:NH-RYS 3.规格:2*2.5mm2 4.材质:铜芯 |  | m | 221.82
33 | 030412001001 | 普通灯具 | 1.名称:安全出口标志灯 |  | 套 | 6
本页小计
注：为计取规费等的使用，可在表中增设其中：“定额人工费”
表—08
分部分项工程和单价措施项目清单与计价表
工程名称：准格尔旗零工市场内部安全提升改造项目－安装 |  |  |  | 标段：准格尔旗零工市场内部安全提升改造项目 |  |  |  | 第 4 页 共 4 页
序号 | 项目编码 | 项目名称 | 项目特征描述 |  | 计量单位 | 工程量 | 金额（元）
[7 empty] | 综合单价 |  | 合价 | 其中
暂估价
2.规格:36V 1W(LED) 3.安装形式:门上安装,门上0.2米
34 | 030412001008 | 普通灯具 | 1.名称:楼层标志灯 2.规格:36V 1W(LED) 3.安装形式:门上安装,门上0.2米 |  | 套 | 1
35 | 030412001002 | 普通灯具 | 1.名称:单向疏散标志灯 2.规格:36V 1W(LED) 3.安装形式:墙上暗装,底边距地0.5米，底距地2.5米吊装 |  | 套 | 11
36 | 030412001003 | 普通灯具 | 1.名称:A型消防应急照明灯 2.规格:36V 5W(LED) 3.安装形式:墙上明装,底边距地2.5米 |  | 套 | 15
37 | 030412001004 | 普通灯具 | 1.名称:A型消防应急照明灯 2.规格:36V 5W(LED) 3.安装形式:墙上明装,底边距地2.5米，IP67 |  | 套 | 4
38 | 030411006001 | 接线盒 | 1.名称:灯具接线盒 |  | 个 | 37
39 | 030414002001 | 送配电装置系统 | 1.名称:送配电装置系统 |  | 系统 | 1
分部小计
措施项目
40 | 031301017001 | 脚手架搭拆 | 1.脚手架搭拆 |  | 项 | 1
分部小计
本页小计
合 计
注：为计取规费等的使用，可在表中增设其中：“定额人工费”
表—08

## 表-11 总价措施项目清单与计价表
总价措施项目清单与计价表
工程名称：准格尔旗零工市场内部安全提升改造项目－安装 |  |  | 标段：准格尔旗零工市场内部安全提升改造项目 | [5 empty] | 第 1 页 共 1 页
序号 | 项目编码 | 项目名称 |  | 计算基础 | 费率(%) | 金额(元) |  | 调整费率(%) |  | 调整后金额(元) | 备注
1 | 011707001 | 安全文明施工费
1.1 | 011707001001 | 安全文明施工与环境保护费 |  | 分部分项人工费+技术措施项目人工费 | 2
1.2 | 011707001002 | 临时设施费 |  | 分部分项人工费+技术措施项目人工费 | 1
2 | 011707005001 | 雨季施工增加费 |  | 分部分项人工费+技术措施项目人工费 | 0.5
3 | 011707004001 | 二次搬运费 |  | 分部分项人工费+技术措施项目人工费 | 1
合 计
编制人（造价人员）： | [6 empty] | 复核人（造价工程师）：
注：1.“计算基础”中安全文明施工费可为“定额基价”、“定额人工费”或“定额人工费+定额机械费”，其他项目可为“定额人工费”或“定额人工费+定额机械费”。 2.按施工方案计算的措施费，若无“计算基础”和“费率”的数值，也可只填“金额”数值，但应在备注栏说明施工方案出处或计算方法。
表-11

## 表-12 其他项目清单与计价汇总表
其他项目清单与计价汇总表
工程名称：准格尔旗零工市场内部安全提升改造项目－安装 |  | 标段：准格尔旗零工市场内部安全提升改造项目 |  |  | 第 1 页 共 1 页
序号 | 项目名称 |  | 金额(元) | 结算金额(元) |  | 备注
1 | 暂列金额 |  |  |  |  | 明细详见表-12-1
2 | 暂估价
2.1 | 专业工程暂估价 |  |  |  |  | 明细详见表-12-3
2.2 | 材料暂估价 |  | 一 |  |  | 明细详见表-12-2
3 | 计日工 |  |  |  |  | 明细详见表-12-4
4 | 总承包服务费 |  |  |  |  | 明细详见表-12-5
5 | 材料检验试验费
6 | 建筑工程能效测评费
7 | 工程变更及现场签证
8 | 提前竣工（赶工补偿）
9 | 无负荷联合试运转费
10 | 停窝工损失费
11 | 施工期间未完工程保护费
12 | 企业自有工人培训管理费
13 | 建筑工人实名制费
合计 | [5 empty] | —
注：材料（工程设备）暂估单价进入清单项目综合单价，此处不汇总。
表-12

## 表-12-1 暂列金额表
暂列金额明细表
工程名称：准格尔旗零工市场内部安全提升改造项目－安装 |  | 标段：准格尔旗零工市场内部安全提升改造项目 |  |  | 第 1 页 共 1 页
序号 | 项目名称 |  | 计量单位 | 暂定金额（元） |  | 备注
合 计 | [5 empty] | —
注：此表由招标人填写，如不能详列，也可只列暂列金额总额，投标人应将上述暂列金额计入投标总价中。
表—12—1

## 表-13 规费、税金项目清单与计价表
规费、税金项目计价表
工程名称：准格尔旗零工市场内部安全提升改造项目－安装 |  | 标段：准格尔旗零工市场内部安全提升改造项目 |  |  |  | 第 1 页 共 1 页
序号 | 项目名称 |  | 计算基础 |  | 计算基数 |  | 计算费率(%) | 金额（元）
1 | 规费 |  | 环境保护税
1.4 | 环境保护税
2 | 税金 |  | 税前工程造价 |  |  |  | 9
合 计
编制人（造价人员）： |  |  |  | 复核人（造价工程师）：
表-13

## 蒙-6 主要材料价格表
主要材料价格表
工程名称:准格尔旗零工市场内部安全提升改造项目－安装 | [5 empty] | 第1页 共1页
序号 | 编码 | 名称 | 规格 | 单位 | 数量 |  | 价格（元）
[7 empty] | 单价 | 合价
合计