## 表-08 分部分项工程和单价措施项目清单与计价表
分部分项工程和单价措施项目清单与计价表
工程名称：准格尔旗零工市场内部安全提升改造项目－改造工程 |  |  |  | 标段：准格尔旗零工市场内部安全提升改造项目 |  |  |  | 第 1 页 共 5 页
序号 | 项目编码 | 项目名称 | 项目特征描述 |  | 计量单位 | 工程量 | 金额（元）
[7 empty] | 综合单价 |  | 合价 | 其中
暂估价
拆除工程
1 | 011606002001 | 墙柱面龙骨及饰面拆除 | 1.拆除原有纸面石膏板内墙面（保留原有基层及龙骨） |  | m2 | 272.79
2 | 011609002001 | 隔断隔墙拆除 | 1.拆除原有轻钢龙骨岩棉毡及石膏板 2.厚度：150mm厚 |  | m2 | 90.47
3 | 011606003001 | 天棚面龙骨及饰面拆除 | 1.拆除原有矿棉板吊顶及龙骨 |  | m2 | 364.74
4 | 011610002001 | 金属门窗拆除 | 1.拆除原有金属门窗 |  | m2 | 9.36
5 | 011605001001 | 平面块料拆除 | 1.拆除10mm厚地砖铺实拍平，稀水泥擦缝 2.拆除20mm厚干硬水泥砂浆及素水泥浆 |  | m2 | 215.32
6 | 011602001001 | 混凝土构件拆除 | 1.拆除原有混凝土散水 2.厚度：60mm厚 |  | m3 | 0.64
7 | 011611005001 | 其他金属构件拆除 | 1.拆除原有钢梯 |  | t | 2.84
8 | 010103002003 | 余方弃置 | 1.废弃料品种:建筑垃圾 2.运距:投标人自行考虑 3.包括楼层运出垃圾等费用 |  | m3 | 22.13
分部小计
恢复工程
9 | 011207001002 | 墙面装饰板--堵窗户外墙面 | 1.龙骨材料种类、规格、中距:轻钢龙骨50*50*0.6mm，横向轻钢龙骨中距300 1.隔离层材料种类、规格:内部填充130mm厚岩棉毡 2.玻璃纤维布一层绷紧固定于龙骨表面 3.面层材料品种、规格、颜色:12mm纸面石膏板 |  | m2 | 1.8
10 | 011207001001 | 墙面装饰板--堵窗户内墙面 | 1.龙骨材料种类、规格、中距:轻钢龙骨50*50*0.6mm，横向轻钢龙骨中距300 2.面层材料品种、规格、颜色:岩棉板 3.厚度容重：150mm厚160kg/m3 |  | m2 | 1.8
本页小计
注：为计取规费等的使用，可在表中增设其中：“定额人工费”
表—08
分部分项工程和单价措施项目清单与计价表
工程名称：准格尔旗零工市场内部安全提升改造项目－改造工程 |  |  |  | 标段：准格尔旗零工市场内部安全提升改造项目 |  |  |  | 第 2 页 共 5 页
序号 | 项目编码 | 项目名称 | 项目特征描述 |  | 计量单位 | 工程量 | 金额（元）
[7 empty] | 综合单价 |  | 合价 | 其中
暂估价
11 | 011207001003 | 墙面装饰板 | 1.龙骨材料种类、规格、中距:轻钢龙骨50*50*0.6mm，横向轻钢龙骨中距300 2.隔离层材料种类、规格:内部填充130mm厚岩棉毡 3.玻璃纤维布一层绷紧固定于龙骨表面 4.面层材料品种、规格、颜色:12mm纸面石膏板（双面） |  | m2 | 24.9
12 | 011207001004 | 墙面装饰板 | 1.水泥压力板专用螺钉与原墙面龙骨固定 2.厚度：20mm |  | m2 | 270.81
13 | 011407001001 | 墙面喷刷涂料 | 1.基层类型:石膏板 2.喷刷涂料部位:堵窗户外墙 3.刮腻子要求:2-3厚腻子分批刮平 4.涂料品种、喷刷遍数:防水涂料两遍 |  | m2 | 1.8
14 | 011302001001 | 吊顶天棚 | 1.配套轻钢龙骨，主龙骨中距900~1000,T型龙骨中距603,横撑中距603 2.12厚600×600矿棉板 3.具体做法参见图集12J1-98-棚10 |  | m2 | 371.37
15 | 011406001001 | 抹灰面油漆 | 1.刮腻子遍数:1遍 2.油漆品种、刷漆遍数:乳胶漆2遍 |  | m2 | 336.23
16 | 010801002001 | 木质门带套 | 1.门代号及洞口尺寸:M0921 2.镶嵌玻璃品种、厚度:成品实木复合套装门 3.含五金件等 |  | 樘 | 1
17 | 010802004001 | 防盗门 | 1.门框、扇材质:保温防盗门 2.洞口尺寸：M1500*2100+M1400*2100 3.含五金件等 |  | m2 | 6.09
18 | 011105003001 | 块料踢脚线 | 1. 3~4厚1：1水泥砂浆加水重20%建筑胶粘接层 2. 5~7厚面砖，水泥浆擦缝或填缝剂填缝 |  | m2 | 31.04
19 | 011102003001 | 块料楼地面 | 1.10mm厚800*800地砖铺 |  | m2 | 215.32
本页小计
注：为计取规费等的使用，可在表中增设其中：“定额人工费”
表—08
分部分项工程和单价措施项目清单与计价表
工程名称：准格尔旗零工市场内部安全提升改造项目－改造工程 |  |  |  | 标段：准格尔旗零工市场内部安全提升改造项目 |  |  |  | 第 3 页 共 5 页
序号 | 项目编码 | 项目名称 | 项目特征描述 |  | 计量单位 | 工程量 | 金额（元）
[7 empty] | 综合单价 |  | 合价 | 其中
暂估价
实拍平，稀水泥擦缝 2.20mm厚干硬水泥砂浆 3.素水泥浆一道
20 | 010101001001 | 平整场地 | 1.素土夯实，向外坡3%~5% |  | m2 | 10.85
21 | 010404001001 | 垫层 | 1.300厚中粗砂防冻胀层 |  | m3 | 3.25
22 | 010404001002 | 垫层 | 1.150厚3:7灰土夯实,宽出面层60mm |  | m3 | 1.63
23 | 010507001001 | 散水、坡道 | 1.60厚C20混凝土面层，撒1：1水泥砂子压实赶光 |  | m2 | 10.17
分部小计
室内加固部分除锈刷油
24 | 011405001007 | 金属面油漆 | 1.刷漆部位:钢梁 2.油漆品种、刷漆遍数:底漆二遍,红丹防锈漆,涂层厚度65~80微米。 面漆二遍,灰色醇酸调和漆(亦可由防火漆兼作,其中一遍应于安装完后在工 地涂刷),涂层每层厚度60~80微米;防腐涂料干膜总厚度不小于125微米。 |  | m2 | 323.44
25 | 011407005007 | 金属构件刷防火涂料 | 1.喷刷防火涂料构件名称:钢梁 2.防火等级要求:超薄膨胀型防火涂料刷面1.5小时 |  | m2 | 323.44
26 | 011407005008 | 金属构件刷防火涂料 | 1.喷刷防火涂料构件名称:屋架钢支撑 2.防火等级要求:超薄膨胀型防火涂料刷面2小时 |  | m2 | 81.95
27 | 011405001008 | 金属面油漆 | 1.刷漆部位:屋架钢支撑 2.油漆品种、刷漆遍数:底漆二遍,红丹防锈漆,涂层厚度65~80微米。 面漆二遍,灰色醇酸调和漆(亦可由防火漆兼作,其中一遍应于安装完后在工 地涂刷),涂层每层厚度60~80微米;防腐涂料干膜总厚度不小于125微米。 |  | m2 | 81.95
28 | 011405001009 | 金属面油漆 | 1.刷漆部位:钢柱加固 2.油漆品种、刷漆遍数: |  | m2 | 173.52
本页小计
注：为计取规费等的使用，可在表中增设其中：“定额人工费”
表—08
分部分项工程和单价措施项目清单与计价表
工程名称：准格尔旗零工市场内部安全提升改造项目－改造工程 |  |  |  | 标段：准格尔旗零工市场内部安全提升改造项目 |  |  |  | 第 4 页 共 5 页
序号 | 项目编码 | 项目名称 | 项目特征描述 |  | 计量单位 | 工程量 | 金额（元）
[7 empty] | 综合单价 |  | 合价 | 其中
暂估价
底漆二遍,红丹防锈漆,涂层厚度65~80微米。 面漆二遍,灰色醇酸调和漆(亦可由防火漆兼作,其中一遍应于安装完后在工 地涂刷),涂层每层厚度60~80微米;防腐涂料干膜总厚度不小于125微米。
29 | 011405001010 | 金属面油漆 | 1.刷漆部位:柱间支撑 2.油漆品种、刷漆遍数:底漆二遍,红丹防锈漆,涂层厚度65~80微米。 面漆二遍,灰色醇酸调和漆(亦可由防火漆兼作,其中一遍应于安装完后在工 地涂刷),涂层每层厚度60~80微米;防腐涂料干膜总厚度不小于125微米。 |  | m2 | 45.14
30 | 011407005009 | 金属构件刷防火涂料 | 1.喷刷防火涂料构件名称:钢柱加固 2.防火等级要求:超薄膨胀型防火涂料刷面2小时 |  | m2 | 173.52
31 | 011407005010 | 金属构件刷防火涂料 | 1.喷刷防火涂料构件名称:柱间支撑 2.防火等级要求:超薄膨胀型防火涂料刷面2小时 |  | m2 | 45.14
分部小计
钢梯部分除锈刷油
32 | 011405001005 | 金属面油漆 | 1.刷漆部位:钢梯 2.油漆品种、刷漆遍数:底漆二遍,红丹防锈漆,涂层厚度65~80微米。 面漆二遍,灰色醇酸调和漆(亦可由防火漆兼作,其中一遍应于安装完后在工 地涂刷),涂层每层厚度60~80微米;防腐涂料干膜总厚度不小于125微米。 |  | m2 | 188.56
33 | 011405001006 | 金属面油漆 | 1.刷漆部位:梯柱 2.油漆品种、刷漆遍数:底漆二遍,红丹防锈漆,涂层厚度65~80微米。 面漆二遍,灰色醇酸调和漆(亦可由防火漆兼作,其 |  | m2 | 48.47
本页小计
注：为计取规费等的使用，可在表中增设其中：“定额人工费”
表—08
分部分项工程和单价措施项目清单与计价表
工程名称：准格尔旗零工市场内部安全提升改造项目－改造工程 |  |  |  | 标段：准格尔旗零工市场内部安全提升改造项目 |  |  |  | 第 5 页 共 5 页
序号 | 项目编码 | 项目名称 | 项目特征描述 |  | 计量单位 | 工程量 | 金额（元）
[7 empty] | 综合单价 |  | 合价 | 其中
暂估价
中一遍应于安装完后在工 地涂刷),涂层每层厚度60~80微米;防腐涂料干膜总厚度不小于125微米。
34 | 011407005005 | 金属构件刷防火涂料 | 1.喷刷防火涂料构件名称:钢梯 2.防火等级要求:超薄膨胀型防火涂料刷面2小时 |  | m2 | 188.56
35 | 011407005006 | 金属构件刷防火涂料 | 1.喷刷防火涂料构件名称:梯柱 2.防火等级要求:超薄膨胀型防火涂料刷面2小时 |  | m2 | 48.47
36 | 011503001002 | 金属扶手、栏杆、栏板 | 1.室外栏杆扶手净高度:1.2mm 2.材质：304不锈钢 3.具体规格参见图集15J401-74-TL13 |  | m | 3.51
37 | 011503001003 | 金属扶手、栏杆、栏板 | 1.室内栏杆扶手净高度:0.9m 2.材质：304不锈钢 3.具体规格参见图集15J401-74-TL13 |  | m | 11.56
38 | 011503001001 | 金属扶手、栏杆、栏板 | 1.室外栏杆扶手净高度:1.1m 2.材质：304不锈钢 3.具体规格参见图集15J401-74-TL13 |  | m | 10.46
分部小计
措施项目
39 | 011702029001 | 散水 | 1.模板制、安及拆 |  | m2 | 0.79
分部小计
本页小计
合 计
注：为计取规费等的使用，可在表中增设其中：“定额人工费”
表—08

## 表-11 总价措施项目清单与计价表
总价措施项目清单与计价表
工程名称：准格尔旗零工市场内部安全提升改造项目－改造工程 |  |  | 标段：准格尔旗零工市场内部安全提升改造项目 | [5 empty] | 第 1 页 共 1 页
序号 | 项目编码 | 项目名称 |  | 计算基础 | 费率(%) | 金额(元) |  | 调整费率(%) |  | 调整后金额(元) | 备注
1 | 011707001 | 安全文明施工费
1.1 | 011707001001 | 安全文明施工与环境保护费 |  | 分部分项人工费+技术措施项目人工费 | 2
1.2 | 011707001002 | 临时设施费 |  | 分部分项人工费+技术措施项目人工费 | 1
2 | 011707005001 | 雨季施工增加费 |  | 分部分项人工费+技术措施项目人工费 | 0.5
3 | 011707004001 | 二次搬运费 |  | 分部分项人工费+技术措施项目人工费 | 1
合 计
编制人（造价人员）： | [6 empty] | 复核人（造价工程师）：
注：1.“计算基础”中安全文明施工费可为“定额基价”、“定额人工费”或“定额人工费+定额机械费”，其他项目可为“定额人工费”或“定额人工费+定额机械费”。 2.按施工方案计算的措施费，若无“计算基础”和“费率”的数值，也可只填“金额”数值，但应在备注栏说明施工方案出处或计算方法。
表-11

## 表-12 其他项目清单与计价汇总表
其他项目清单与计价汇总表
工程名称：准格尔旗零工市场内部安全提升改造项目－改造工程 |  | 标段：准格尔旗零工市场内部安全提升改造项目 |  |  | 第 1 页 共 1 页
序号 | 项目名称 |  | 金额(元) | 结算金额(元) |  | 备注
1 | 暂列金额 |  |  |  |  | 明细详见表-12-1
2 | 暂估价
2.1 | 专业工程暂估价 |  |  |  |  | 明细详见表-12-3
2.2 | 材料暂估价 |  | 一 |  |  | 明细详见表-12-2
3 | 计日工 |  |  |  |  | 明细详见表-12-4
4 | 总承包服务费 |  |  |  |  | 明细详见表-12-5
5 | 材料检验试验费
6 | 建筑工程能效测评费
7 | 工程变更及现场签证
8 | 提前竣工（赶工补偿）
9 | 无负荷联合试运转费
10 | 停窝工损失费
11 | 施工期间未完工程保护费
12 | 企业自有工人培训管理费
13 | 建筑工人实名制费
合计 | [5 empty] | —
注：材料（工程设备）暂估单价进入清单项目综合单价，此处不汇总。
表-12

## 表-12-1 暂列金额表
暂列金额明细表
工程名称：准格尔旗零工市场内部安全提升改造项目－改造工程 |  | 标段：准格尔旗零工市场内部安全提升改造项目 |  |  | 第 1 页 共 1 页
序号 | 项目名称 |  | 计量单位 | 暂定金额（元） |  | 备注
合 计 | [5 empty] | —
注：此表由招标人填写，如不能详列，也可只列暂列金额总额，投标人应将上述暂列金额计入投标总价中。
表—12—1

## 表-13 规费、税金项目清单与计价表
规费、税金项目计价表
工程名称：准格尔旗零工市场内部安全提升改造项目－改造工程 |  | 标段：准格尔旗零工市场内部安全提升改造项目 |  |  |  | 第 1 页 共 1 页
序号 | 项目名称 |  | 计算基础 |  | 计算基数 |  | 计算费率(%) | 金额（元）
1 | 规费 |  | 环境保护税
1.4 | 环境保护税
2 | 税金 |  | 税前工程造价 |  |  |  | 9
合 计
编制人（造价人员）： |  |  |  | 复核人（造价工程师）：
表-13

## 蒙-6 主要材料价格表
主要材料价格表
工程名称:准格尔旗零工市场内部安全提升改造项目－改造工程 | [5 empty] | 第1页 共1页
序号 | 编码 | 名称 | 规格 | 单位 | 数量 |  | 价格（元）
[7 empty] | 单价 | 合价
合计