## 表-08 分部分项工程和单价措施项目清单与计价表
分部分项工程和单价措施项目清单与计价表
工程名称：准格尔旗零工市场内部安全提升改造项目－钢结构工程 |  |  |  | 标段：准格尔旗零工市场内部安全提升改造项目 |  |  |  | 第 1 页 共 4 页
序号 | 项目编码 | 项目名称 | 项目特征描述 |  | 计量单位 | 工程量 | 金额（元）
[7 empty] | 综合单价 |  | 合价 | 其中
暂估价
室内加固
1 | 010604001001 | 钢梁 | 1.构建类型:H型钢梁 2.钢材品种、规格:Q235B HN350*175*7*11 3.制作、安装 4.除锈等级：喷砂Sa2.5级 |  | t | 9.771
2 | 010606013001 | 钢柱埋件 | 1.加固部位:钢柱埋件 2.钢材品种、规格:Q235B 20mm厚钢板 |  | t | 0.48
3 | 010606001001 | 钢支撑、钢拉条---钢柱加固 | 1.钢材品种、规格:Q235B 6.5mm、9mm厚钢板 2.除锈等级：喷砂Sa2.5级 |  | t | 5.145
4 | 010606001002 | 钢支撑、钢拉条---柱间支撑 | 1.钢材品种、规格:无缝钢管D114*4mm 2.除锈等级：喷砂Sa2.5级 |  | t | 1.368
5 | 010605002001 | 钢梁加固 | 1.加固部位：钢梁 2.加固方式级材质：粘钢板厚度4mm Q335B 3.粘钢夹具：配套专用粘钢夹具，间距400mm进行布置，上下翼缘等均进行设置 3.除锈等级：喷砂Sa2.5级 |  | m2 | 61.02
6 | 010606001004 | 钢支撑、钢拉条 | 1.加固部位:屋架 2.钢材品种、规格:Q235B 75*5角钢 3.制作、安装 4.除锈等级：喷砂Sa2.5级 |  | t | 1.247
7 | 010606001003 | 钢支撑、钢拉条 | 1.加固部位:屋架 2.钢材品种、规格:Q235B 16a槽钢 3.制作、安装 4.除锈等级：喷砂Sa2.5级 |  | t | 0.599
8 | 010603001001 | 实腹钢柱 | 1.柱类型:梯柱 2.钢材品种、规格:Q235B HW175*175*7.5*11 3.单根柱质量:3t以内 4.制作、安装 5.除锈等级：喷砂Sa2.5 |  | t | 0.873
本页小计
注：为计取规费等的使用，可在表中增设其中：“定额人工费”
表—08
分部分项工程和单价措施项目清单与计价表
工程名称：准格尔旗零工市场内部安全提升改造项目－钢结构工程 |  |  |  | 标段：准格尔旗零工市场内部安全提升改造项目 |  |  |  | 第 2 页 共 4 页
序号 | 项目编码 | 项目名称 | 项目特征描述 |  | 计量单位 | 工程量 | 金额（元）
[7 empty] | 综合单价 |  | 合价 | 其中
暂估价
级
9 | 010606008001 | 钢梯 | 1.构件名称:钢梯 2.踏步、平台板钢材品种、规格：Q235B 5mm厚花纹钢板 3.钢框架钢材品种、规格：Q235B 【28a及【10槽钢 角钢L50*5 4.制作、安装 5.除锈等级：喷砂Sa2.5级 |  | t | 3.039
10 | 010516002001 | 预埋铁件 | 1.加固部位:钢柱埋件 2.钢材品种、规格:Q235B 钢板 |  | t | 0.106
11 | 010501001001 | 垫层 | 1.混凝土种类:预拌 2.混凝土强度等级:C20 3.商砼运距：自行考虑 4.商砼泵送到模板 |  | m3 | 0.72
12 | 010515001001 | 现浇构件钢筋 | 1.钢筋种类、规格:HRB400 φ14 |  | t | 0.079
13 | 010501003001 | 独立基础 | 1.混凝土种类:预拌 2.混凝土强度等级:C30 3.商砼运距：自行考虑 4.商砼泵送到模板 |  | m3 | 2
14 | 010502001001 | 钢柱外包混凝土 | 1.混凝土种类:预拌 2.混凝土强度等级:C30 |  | m3 | 0.55
15 | 010516001001 | 螺栓 | 1.螺栓种类:高强螺栓 2.规格:M20（10.9） |  | 套 | 264
16 | 010516001002 | 螺栓 | 1.螺栓种类:柱脚锚栓 2.规格:M20 |  | t | 0.073
17 | 010201016003 | 注浆 | 注浆 1.浆液种类及配比:水泥浆液的水灰比0.5~1:1,注浆压力控制在0.1~0.5MP范围内,注浆段内每米水泥用量160kg 2.注浆方法:压密注浆 3.水泥强度等级:普通硅酸盐水泥,强度等级P.O42.5#,作为注浆材料,加适量水玻璃加快水泥浆凝结。 |  | m3 | 1104.55
18 | 010201016002 | 注浆地基（钻孔） | 压密注浆法加固土体 1.钻孔深度：垂直注浆孔3.95m；斜注浆孔4.291m |  | m | 1015.21
本页小计
注：为计取规费等的使用，可在表中增设其中：“定额人工费”
表—08
分部分项工程和单价措施项目清单与计价表
工程名称：准格尔旗零工市场内部安全提升改造项目－钢结构工程 |  |  |  | 标段：准格尔旗零工市场内部安全提升改造项目 |  |  |  | 第 3 页 共 4 页
序号 | 项目编码 | 项目名称 | 项目特征描述 |  | 计量单位 | 工程量 | 金额（元）
[7 empty] | 综合单价 |  | 合价 | 其中
暂估价
2.注浆深度:3.0m 2.注浆管间距:1200 3..注浆管采用φ50*3（Q235B），注浆管上出浆孔为Φ5-10mm@500
分部小计
室外楼梯
19 | 010606008002 | 钢梯 | 1.构件名称:钢梯 2.踏步、平台板钢材品种、规格：Q235B 5mm厚花纹钢板 3.钢框架钢材品种、规格：Q235B 【28a及【10槽钢 角钢L50*5 4.制作、安装 5.除锈方式及等级：喷砂Sa2.5级 |  | t | 2.05
20 | 010603001002 | 实腹钢柱 | 1.柱类型:梯柱及交圈 2.钢材品种、规格:Q235B HW175*175*7.5*11 3.单根柱质量:3t以内 4.制作、安装 5.除锈方式及等级：喷砂Sa2.5级 |  | t | 1.634
21 | 010516002002 | 预埋铁件 | 1.加固部位:钢柱埋件 2.钢材品种、规格:Q235B 钢板 |  | t | 0.168
22 | 010501001002 | 垫层 | 1.混凝土种类:预拌 2.混凝土强度等级:C20 3.商砼运距：自行考虑 4.商砼泵送到模板 |  | m3 | 1.15
23 | 010501003002 | 独立基础 | 1.混凝土种类:预拌 2.混凝土强度等级:C30 3.商砼运距：自行考虑 4.商砼泵送到模板 |  | m3 | 3.2
24 | 010502001002 | 钢柱外包混凝土 | 1.混凝土种类:预拌 2.混凝土强度等级:C30 |  | m3 | 0.88
25 | 010515001002 | 现浇构件钢筋 | 1.钢筋种类、规格:HRB400 φ14 |  | t | 0.126
分部小计
措施项目
26 | 011702001001 | 基础-垫层 | 1.模板制、安及拆 |  | m2 | 6.24
27 | 011702001002 | 基础--独立基础 | 1.模板制、安及拆 |  | m2 | 20.8
本页小计
注：为计取规费等的使用，可在表中增设其中：“定额人工费”
表—08
分部分项工程和单价措施项目清单与计价表
工程名称：准格尔旗零工市场内部安全提升改造项目－钢结构工程 |  |  |  | 标段：准格尔旗零工市场内部安全提升改造项目 |  |  |  | 第 4 页 共 4 页
序号 | 项目编码 | 项目名称 | 项目特征描述 |  | 计量单位 | 工程量 | 金额（元）
[7 empty] | 综合单价 |  | 合价 | 其中
暂估价
28 | 011702002001 | 外包混凝土模版 | 1.模板制、安及拆 |  | m2 | 18.59
29 | 011701006001 | 满堂脚手架--首层 | 1.搭设方式:满堂脚手架 2.搭设高度:3.9m 3.脚手架材质:投标人自行考虑 |  | m2 | 216.8
30 | 011701006002 | 满堂脚手架--二层 | 1.搭设方式:满堂脚手架 2.搭设高度:4.8m 3.脚手架材质:投标人自行考虑 |  | m2 | 206.79
分部小计
本页小计
合 计
注：为计取规费等的使用，可在表中增设其中：“定额人工费”
表—08

## 表-11 总价措施项目清单与计价表
总价措施项目清单与计价表
工程名称：准格尔旗零工市场内部安全提升改造项目－钢结构工程 |  |  | 标段：准格尔旗零工市场内部安全提升改造项目 | [5 empty] | 第 1 页 共 1 页
序号 | 项目编码 | 项目名称 |  | 计算基础 | 费率(%) | 金额(元) |  | 调整费率(%) |  | 调整后金额(元) | 备注
1 | 011707001 | 安全文明施工费
1.1 | 011707001001 | 安全文明施工与环境保护费 |  | 分部分项人工费+技术措施项目人工费 | 2
1.2 | 011707001002 | 临时设施费 |  | 分部分项人工费+技术措施项目人工费 | 1
2 | 011707005001 | 雨季施工增加费 |  | 分部分项人工费+技术措施项目人工费 | 0.5
3 | 011707004001 | 二次搬运费 |  | 分部分项人工费+技术措施项目人工费 | 1
4 | 011703001001 | 垂直运输费 |  | 分部分项人工费+技术措施项目人工费 | 7.6
合 计
编制人（造价人员）： | [6 empty] | 复核人（造价工程师）：
注：1.“计算基础”中安全文明施工费可为“定额基价”、“定额人工费”或“定额人工费+定额机械费”，其他项目可为“定额人工费”或“定额人工费+定额机械费”。 2.按施工方案计算的措施费，若无“计算基础”和“费率”的数值，也可只填“金额”数值，但应在备注栏说明施工方案出处或计算方法。
表-11

## 表-12 其他项目清单与计价汇总表
其他项目清单与计价汇总表
工程名称：准格尔旗零工市场内部安全提升改造项目－钢结构工程 |  | 标段：准格尔旗零工市场内部安全提升改造项目 |  |  | 第 1 页 共 1 页
序号 | 项目名称 |  | 金额(元) | 结算金额(元) |  | 备注
1 | 暂列金额 |  |  |  |  | 明细详见表-12-1
2 | 暂估价
2.1 | 专业工程暂估价 |  |  |  |  | 明细详见表-12-3
2.2 | 材料暂估价 |  | 一 |  |  | 明细详见表-12-2
3 | 计日工 |  |  |  |  | 明细详见表-12-4
4 | 总承包服务费 |  |  |  |  | 明细详见表-12-5
5 | 材料检验试验费
6 | 建筑工程能效测评费
7 | 工程变更及现场签证
8 | 提前竣工（赶工补偿）
9 | 无负荷联合试运转费
10 | 停窝工损失费
11 | 施工期间未完工程保护费
12 | 企业自有工人培训管理费
13 | 建筑工人实名制费
合计 | [5 empty] | —
注：材料（工程设备）暂估单价进入清单项目综合单价，此处不汇总。
表-12

## 表-12-1 暂列金额表
暂列金额明细表
工程名称：准格尔旗零工市场内部安全提升改造项目－钢结构工程 |  | 标段：准格尔旗零工市场内部安全提升改造项目 |  |  | 第 1 页 共 1 页
序号 | 项目名称 |  | 计量单位 | 暂定金额（元） |  | 备注
合 计 | [5 empty] | —
注：此表由招标人填写，如不能详列，也可只列暂列金额总额，投标人应将上述暂列金额计入投标总价中。
表—12—1

## 表-13 规费、税金项目清单与计价表
规费、税金项目计价表
工程名称：准格尔旗零工市场内部安全提升改造项目－钢结构工程 |  | 标段：准格尔旗零工市场内部安全提升改造项目 |  |  |  | 第 1 页 共 1 页
序号 | 项目名称 |  | 计算基础 |  | 计算基数 |  | 计算费率(%) | 金额（元）
1 | 规费 |  | 环境保护税
1.4 | 环境保护税
2 | 税金 |  | 税前工程造价 |  |  |  | 9
合 计
编制人（造价人员）： |  |  |  | 复核人（造价工程师）：
表-13

## 蒙-6 主要材料价格表
主要材料价格表
工程名称:准格尔旗零工市场内部安全提升改造项目－钢结构工程 | [5 empty] | 第1页 共1页
序号 | 编码 | 名称 | 规格 | 单位 | 数量 |  | 价格（元）
[7 empty] | 单价 | 合价
合计