## 表E.2.1 分部分项工程项目清单计价表
分部分项工程项目清单计价表
工程名称：巴彦淖尔市临河区第六小学操场维修改造项目 |  |  |  | 标段：巴彦淖尔市临河区第六小学操场维修改造项目 |  |  | 第 1 页 共 7 页
序号 | 项目编码 | 项目名称 | 项目特征描述 |  | 计量 单位 | 工程量 |  | 金额（元）
[8 empty] | 综合单价 | 合价
跑道
1 | 041001001002 | 拆除路面 | 1.名称:拆除原跑道塑胶 |  | m2 | 3364
2 | 040203006001 | 沥青混凝土 | 1.沥青混凝土种类:细粒式沥青混凝土 2.石料粒径:碎石粒径小于等于10 3.黏(粘)层做法:涂乳化沥青 4.厚度:3cm 5.摊铺方式:机械摊铺 6.沥青运输:自卸车运输，运距暂按15km |  | m2 | 3364
本页小计
分部分项工程项目清单计价表
工程名称：巴彦淖尔市临河区第六小学操场维修改造项目 |  |  |  | 标段：巴彦淖尔市临河区第六小学操场维修改造项目 |  |  | 第 2 页 共 7 页
序号 | 项目编码 | 项目名称 | 项目特征描述 |  | 计量 单位 | 工程量 |  | 金额（元）
[8 empty] | 综合单价 | 合价
3 | 040203009001 | 弹性面层 | 1.材料品种：非渗水型塑胶跑道（混合型） 2.产品规格： ★标准厚度:13mm厚 跑道颜色:跑道红 ★跑道结构:四层（防水涂层、主材层、喷面层、标志划线） 1mm+防水涂层:防水底漆水泥固化粘接涂层 10mm跑道主材层:三元乙丙橡胶颗粒搅拌环保PU主材1：6配比 3mm±1跑道喷面层:三元乙丙橡胶颗粒搅拌单组份组分材料1：1配比 划线:体育场使用要求及检验方法第6部分：田径场地 主材铺装:摊铺机标高10 mm 喷面铺装:喷涂机顺时针、逆时针各1道 标志线:机械划线 固体材料（底层）:10%三元乙丙橡胶颗粒2-4mm， 固体材料（面层）:20%三元乙丙橡胶颗粒0.5-2mm， 非固体材料（底层）: 无助剂添加环保PU主材红色和透明， 非固体材料（面层）: 环保双组份聚氨酯PU面层1：1.5， 原料固体运输:25kg/袋 原料非固体运输:200kg/桶 铺装要求:根据场地实际尺寸设计制定 |  | m2 | 3364
本页小计
分部分项工程项目清单计价表
工程名称：巴彦淖尔市临河区第六小学操场维修改造项目 |  |  |  | 标段：巴彦淖尔市临河区第六小学操场维修改造项目 |  |  | 第 3 页 共 7 页
序号 | 项目编码 | 项目名称 | 项目特征描述 |  | 计量 单位 | 工程量 |  | 金额（元）
[8 empty] | 综合单价 | 合价
铺装方法:现场浇筑 施工规范参考1:《体育场地与设施（一）》 08J993-1 施工规范参考2:《体育建筑设计规范》 JGJ31-2003 环保要求:具有GB 36246-2018《中小学合成材料面层运动场地》
4 | 040103003002 | 余方弃置 | 1.废弃料品种:工程废料 2.建筑垃圾处置:装载机装工程废料、自卸车外运 3.运距:暂按20km考虑 |  | m3 | 168.2
5 | 040205007002 | 标线 | 1.材料品种:跑到标线 2.类型:塑胶跑道专用漆 |  | m2 | 93.55
足球场
6 | 041001001003 | 拆除路面 | 1.名称:拆除原足球场草坪 |  | m2 | 2535
7 | 040203007001 | 水泥混凝土 | 1.混凝土强度等级:原混凝土基层拉毛 |  | m2 | 2486
8 | 040203006002 | 沥青混凝土 | 1.沥青混凝土种类:细粒式沥青混凝土 2.石料粒径:碎石粒径小于等于10 3.黏(粘)层做法:涂乳化沥青 4.厚度:4cm 5.摊铺方式:机械摊铺 6.沥青运输:自卸车运输，运距暂按15km |  | m2 | 2535
9 | 040203009002 | 弹性面层 | 1.材料品种:≥10mm厚合成材料吸震垫 |  | m2 | 2535
本页小计
分部分项工程项目清单计价表
工程名称：巴彦淖尔市临河区第六小学操场维修改造项目 |  |  |  | 标段：巴彦淖尔市临河区第六小学操场维修改造项目 |  |  | 第 4 页 共 7 页
序号 | 项目编码 | 项目名称 | 项目特征描述 |  | 计量 单位 | 工程量 |  | 金额（元）
[8 empty] | 综合单价 | 合价
10 | 040203009003 | 人造草坪 | 1.名称:足球场人造草 2.足球场人造草坪技术参数:草丝形状：100%抗紫外线聚乙烯（PE）加筋单丝S型 草丝颜色：中标后由招标单位确定 产品类型：PE聚乙烯材质 走针方式：一字走针 颜色：草丝：墨绿/翠绿；底布：黑色； 磅重（Dtex）：≥10500 Dtex ★草高：50mm±1mm 行距：5/8英寸 织距：≥16.7针/10cm ★密度：≥10500针/平方米 草丝厚度：直单丝270um±30um 草丝宽度：直单丝1.4mm±0.1mm 底布类型：背覆抗老化高强度PP布+防滑耐磨网格基布 背胶：翔基丁苯乳胶 卷宽：4.00m(±2cm） 卷长：根据场地实际尺寸设计制定 渗水率：未填沙：≥30升/平方米/分钟；填沙：≥10升/平方米/分钟 卷宽：4米（卷长：按场地实际需要） 辅料要求：橡胶颗粒粒径1-3mm，5-7kg/ ㎡ 填充料要求：石英沙粒径30-40目，28-34kg/ ㎡ 色度：蓝度≥6、 灰度≥4 |  | m2 | 2535
本页小计
分部分项工程项目清单计价表
工程名称：巴彦淖尔市临河区第六小学操场维修改造项目 |  |  |  | 标段：巴彦淖尔市临河区第六小学操场维修改造项目 |  |  | 第 5 页 共 7 页
序号 | 项目编码 | 项目名称 | 项目特征描述 |  | 计量 单位 | 工程量 |  | 金额（元）
[8 empty] | 综合单价 | 合价
施工规范参考1：《体育场地与设施（一）》 08J993-1 施工规范参考2：《体育建筑设计规范》 JGJ31-2003 环保要求：符合GB 36246-2018《中小学合成材料面层运动场地》 环保要求：符合GB/T 20394-2019《体育用人造草》
11 | 040103003003 | 余方弃置 | 1.废弃料品种:工程废料 2.建筑垃圾处置:装载机装工程废料、自卸车外运 3.运距:暂按20km考虑 |  | m3 | 25.35
12 | 040205007001 | 标线 | 1.材料品种:标线 2.类型:塑胶跑道专用漆 |  | m2 | 19.1
休闲草坪
13 | 041001001005 | 拆除路面 | 1.名称:拆除原有休闲草坪 |  | m2 | 709
本页小计
分部分项工程项目清单计价表
工程名称：巴彦淖尔市临河区第六小学操场维修改造项目 |  |  |  | 标段：巴彦淖尔市临河区第六小学操场维修改造项目 |  |  | 第 6 页 共 7 页
序号 | 项目编码 | 项目名称 | 项目特征描述 |  | 计量 单位 | 工程量 |  | 金额（元）
[8 empty] | 综合单价 | 合价
14 | 040203009005 | 弹性面层 | 1.名称:休闲草坪 2.产品规格:草丝形状：100%抗紫外线聚乙烯（PE）加筋单丝M型 草丝颜色：中标后由招标单位确定 产品类型：PE聚乙烯材质 走针方式：一字走针 颜色：草丝：墨绿/翠绿；底布：黑色； ★磅重（Dtex）≥7500D±5% 草高：25mm±1mm 行距：3/8英寸 织距：≥16.7针/10cm 密度：≥21000针/平方米 草丝厚度：直单丝230±10µm 草丝宽度：直单丝1.2±0.1mm 底布类型：耐老化聚丙烯基布+纤维复合布+加强纱罗布 背胶：翔基丁苯乳胶 卷宽：4.00m(±2cm） 卷长：根据场地实际尺寸设计制定 渗水率未填沙：≥30升/平方米/分钟 填沙：≥10升/平方米/分钟 卷宽4米（卷长：按场地实际需要） 色度蓝度≥6、 灰度≥4 施工规范参考1《体育场地与设施（一）》 08J993-1 施工规范参考2《体育建筑设计规范》 JGJ31-2003 |  | m2 | 709
本页小计
分部分项工程项目清单计价表
工程名称：巴彦淖尔市临河区第六小学操场维修改造项目 |  |  |  | 标段：巴彦淖尔市临河区第六小学操场维修改造项目 |  |  | 第 7 页 共 7 页
序号 | 项目编码 | 项目名称 | 项目特征描述 |  | 计量 单位 | 工程量 |  | 金额（元）
[8 empty] | 综合单价 | 合价
排水沟
15 | 041001001004 | 拆除路面 | 1.名称:拆除排水沟预制混凝土盖板 2.厚度:100mm |  | m2 | 120
16 | 011604001001 | 平面抹灰层拆除 | 1.拆除部位:拆除排水沟内抹灰层 |  | m2 | 360
17 | 020801001001 | 墙面抹灰 | 1.墙体类型:排水沟墙面抹灰 |  | m2 | 360
18 | 010903002001 | 墙面涂膜防水 | 1.防水膜品种:聚氨酯涂膜防水 |  | m2 | 360
19 | 070205001001 | 井、沟盖板 | 1.盖板规格型号:预制混凝土沟盖板 2.盖板材质:600*600*100mm |  | 块 | 334
20 | 040103003004 | 余方弃置 | 1.废弃料品种:工程废料 2.建筑垃圾处置:装载机装工程废料、自卸车外运 3.运距:暂按20km考虑 |  | m3 | 20.64
本页小计
合 计

## 表E.2.3 材料暂估单价及调整表
材料暂估单价及调整表
工程名称：巴彦淖尔市临河区第六小学操场维修改造项目 |  |  |  |  | 标段：巴彦淖尔市临河区第六小学操场维修改造项目 | [5 empty] | 第 1 页 共 1 页
序号 | 材料名称 | 规格型号 | 计量单位 | 数量 |  |  |  | 确认 |  |  |  | 调整金额（元） | 备注
|  |  |  | 数量 |  | 单价 （元） | 合价 （元） | 数量 | 单价 （元） | 合价 （元）
|  |  |  | A₁ |  | B₁ | C₁ | A₂ | B₂ | C₂ |  | D=C₂-C₁
本页小计 | [7 empty] | — | — |  |  |  | —
合 计 | [7 empty] | — | — |  |  |  | —
注：本表可由招标人填写“暂估单价”栏，并在备注栏说明拟用暂估价材料的清单项目，投标人应将上述材料暂估单价计入 工程量清单综合单价。

## 表E.3.1 措施项目清单计价表
措施项目清单计价表
工程名称：巴彦淖尔市临河区第六小学操场维修改造项目 |  |  | 标段：巴彦淖尔市临河区第六小学操场维修改造项目 |  | 第 1 页 共 1 页
序号 | 项目编码 | 项目名称 |  | 工作内容 |  | 价格（元） | 备注
1 | 一 | 措施项目一
1.1 | 041201017 | 文明施工费
1.2 | 041201017001 | 文明施工与环境保护费
1.3 | 041201016001 | 临时设施费
1.4 | 041201020001 | 雨季施工增加费
1.5 | 041201024001 | 已完工程及设备保护费
1.6 | 04B001 | 工程定位复测费
1.7 | 041201023001 | 二次搬运费
1.8 | 041201022001 | 特殊地区施工增加费
1.9 | 041201021001 | 夜间施工增加费
1.10 | 041201021002 | 白天在地下室施工增加费
1.11 | 041201020002 | 冬季施工增加费
2 | 二 | 措施项目二
2.1 | 041106001001 | 大型机械设备进出场及安拆
2.2 | 041106001002 | 大型机械设备进出场及安拆
本页小计 | [6 empty] | -
合 计 | [6 empty] | -
注：措施项目清单费用构成详见本标准表 E.3.2，大型机械进出场及安拆费用组成见本标准表 E.3.4。

## 表E.4.1 其他项目清单计价表
其他项目清单计价表
工程名称：巴彦淖尔市临河区第六小学操场维修改造项目 |  | 标段：巴彦淖尔市临河区第六小学操场维修改造项目 |  |  |  | 第 1 页 共 1 页
序号 | 项目名称 |  | 暂估（暂定）金额（元） | 结算（确定）金额（元） | 调整金额± （元） |  | 备注
1 | 暂列金额 | [5 empty] | 详见本标准表 E.4.2
2 | 暂估价
2.1 | 专业工程暂估价 | [5 empty] | 详见本标准表 E.4.3
2.2 | 材料暂估价
3 | 计日工 | [5 empty] | 详见本标准表 E.4.4
4 | 总承包服务费 | [5 empty] | 详见本标准表 E.4.5
5 | 材料检验试验费
6 | 建筑工程能效测评费
7 | 工程变更及现场签证
8 | 提前竣工（赶工补偿）
9 | 无负荷联合试运转费
10 | 停窝工损失费
11 | 施工期间未完工程保护费
12 | 企业自有工人培训管理费
13 | 建筑工人实名制费 | [5 empty] | 1.建设项目招标工期为1年的暂按57900元计入工程造价； 2.建设项目招标工期为2年的暂按99400元计入工程造价； 3.建设项目招标工期为3年及以上的暂按140900元计入工程造价。
14 | 安全生产计提费 | [5 empty] | 房屋建筑工程计提比例为3%，市政公用工程计提比例为1.5%。
15 | 人工增加费
合 计 | [6 empty] | -

## 表E.4.2 暂列金额明细表
暂列金额明细表
工程名称：巴彦淖尔市临河区第六小学操场维修改造项目 |  |  |  | 标段：巴彦淖尔市临河区第六小学操场维修改造项目 |  |  | 第 1 页 共 1 页
序号 | 项目名称 | 计算基础 | 费率（%） |  | 暂定金额 （元） | 确定金额（元） |  | 调整金额± (元) | 备注
1 | 合同价格调整暂列金额
2 | 未确定工程暂列金额
3 | 未确定服务暂列金额
4 | 未确定其他暂列金额
本页小计 |  | - | -
合 计 |  | - | -
注：1 本表由招标人填写“暂定金额”总额，采用费率计价方式计算暂定金额的，应分别填写“计算基础”“费率”，并计算 填写“暂定金额”；采用总价计价方式计算暂定金额的，可直接填写“暂定金额”； 2 投标人应将上述暂定金额填写并计入投标总价； 3 结算时应按合同约定计算并填写“确定金额”。

## 表E.4.3 专业工程暂估价明细表
专业工程暂估价明细表
工程名称：巴彦淖尔市临河区第六小学操场维修改造项目 |  |  |  | 标段：巴彦淖尔市临河区第六小学操场维修改造项目 |  |  |  | 第 1 页 共 1 页
序号 | 专业工程名称 | 暂估金额（元） |  |  |  | 确认金额（元） |  |  |  | 调整金额±（元） | 备注
|  | 不含税价格 | 增值税 |  | 含税价格 | 不含税价格 | 增值税 |  | 含税价格
|  | A₁ | B₁ |  | C₁ | A₂ | B₂ |  | C₂ | D=C₂-C₁
本页小计 | [10 empty] | -
合计 | [10 empty] | -
注：本表“暂估金额”由招标人填写，投标人应将“暂估金额”填写并计入投标总价。结算时应按合同约定的价格填写 “确认金额”。

## 表E.4.4 计日工表
计日工表
工程名称：巴彦淖尔市临河区第六小学操场维修改造项目 |  |  |  | 标段：巴彦淖尔市临河区第六小学操场维修改造项目 |  |  |  | 第 1 页 共 1 页
编号 | 计日工名称 | 单位 | 暂定数量 |  | 实际数量 | 综合单价(元) | 合价（元） |  |  | 调整金额± (元)
[7 empty] | 暂定 |  | 实际
[7 empty] | A₁ |  | A₂ | B=A₂-A₁
一 | 人工
1 | 普工 | 工日 | 1
2 | 技工 | 工日 | 1
人工小计
二 | 材料
1
材料小计
三 | 施工机具
1
施工机具小计
总计
注：1 本表计日工名称、暂定数量应由招标人填写。编制最高投标限价时，单价应由招标人按有关计价规定确定；编制投标报 价时，单价应由投标人自主报价，并按暂定数量计算合价计入投标总价中。 2 工程结算时，应按发承包双方确认的实际数量计算合价。发承包双方确认的实际数量详见本标准表E.8.2。

## 表E.5.1 增值税计价表
增值税计价表
工程名称：巴彦淖尔市临河区第六小学操场维修改造项目 |  |  | 标段：巴彦淖尔市临河区第六小学操场维修改造项目 |  | 第 1 页 共 1 页
序号 | 项目名称 | 计算基础说明 |  | 计算基础 |  | 税率(%) | 金额(元)
1 | 增值税 | 分部分项工程费+措施项目工程费+其他项目费-其中：专业工程暂估价 |  |  |  | 9
合 计