## 表-08 分部分项工程和单价措施项目清单与计价表
分部分项工程和单价措施项目清单与计价表
工程名称：伊金霍洛旗老干部服务中心维修改造工程--装修 |  |  |  | 标段：伊金霍洛旗老干部服务中心维修改造 |  |  |  | 第 1 页 共 21 页
序号 | 项目编码 | 项目名称 | 项目特征描述 |  | 计量单位 | 工程量 | 金额（元）
[7 empty] | 综合单价 |  | 合价 | 其中
暂估价
负一层
1 | 011101001001 | 水泥砂浆楼地面 | 1.面层厚度、砂浆配合比:20mm厚水泥砂浆1:3 2.环氧自流平地面 |  | m2 | 830
2 | 011207001005 | 墙面装饰板 | 1.面层材料品种、规格、颜色:12mm 墙面木饰面 |  | m2 | 300
分部小计
天井幕墙清洗玻璃
3 | 01B004 | 天井幕墙清洗玻璃 | 1.天井幕墙清洗玻璃 |  | ㎡ | 2742.64
分部小计
楼梯间改造
4 | 011608002001 | 铲除涂料面 | 1.铲除部位名称:铲除涂料腻子层 |  | m2 | 3617.8
5 | 011201001001 | 墙面一般抹灰 | 1.基层类型:界面剂1遍 2.抗裂保护层 耐碱网格布抗裂砂浆 厚度4mm |  | m2 | 2383.2
6 | 011407001001 | 墙面喷刷涂料 | 1.腻子种类:3遍 2.涂料品种、喷刷遍数:乳胶漆3遍 |  | m2 | 2383.2
7 | 011407002003 | 天棚喷刷涂料 | 1.基层类型:界面剂1遍 2.抗裂保护层 耐碱网格布抗裂砂浆 厚度4mm |  | m2 | 1234.6
8 | 011407002004 | 天棚喷刷涂料 | 1.腻子种类:3遍 2.涂料品种、喷刷遍数:乳胶漆3遍 |  | m2 | 1234.6
9 | 011613001001 | 灯具拆除 | 1.拆除灯具高度:拆除吸顶灯 |  | 套 | 20
10 | 030412001005 | 普通灯具 | 1.名称:圆球吸顶灯 |  | 套 | 20
分部小计
一层改造
一层大厅及其他房间拆除
11 | 011601001004 | 砖砌体拆除 | 1.原有墙体（加气砼砌块）拆除 |  | m3 | 9.92
12 | 011609002003 | 隔断隔墙拆除 | 1.拆除铝合金玻璃隔断 及玻璃门 |  | m2 | 86.42
13 | 011605001003 | 平面块料拆除 | 1.拆除地砖 2.水泥砂浆垫层120mm厚 |  | m2 | 210.2
本页小计
注：为计取规费等的使用，可在表中增设其中：“定额人工费”
表—08
分部分项工程和单价措施项目清单与计价表
工程名称：伊金霍洛旗老干部服务中心维修改造工程--装修 |  |  |  | 标段：伊金霍洛旗老干部服务中心维修改造 |  |  |  | 第 2 页 共 21 页
序号 | 项目编码 | 项目名称 | 项目特征描述 |  | 计量单位 | 工程量 | 金额（元）
[7 empty] | 综合单价 |  | 合价 | 其中
暂估价
14 | 011605002001 | 立面块料拆除 | 1.拆除大理石地脚线高度100mm |  | m2 | 75.66
15 | 011610001002 | 木门窗拆除 | 1.室内高度:拆除木质套装门 2.门窗洞口尺寸:1021 |  | m2 | 16.8
16 | 011606002001 | 墙柱面龙骨及饰面拆除 | 拆除包柱 1.细木工板包柱 2.生态木格栅饰面板 |  | m2 | 17.21
17 | 011606002002 | 墙柱面龙骨及饰面拆除 | 拆除墙面 1.细木工板包柱 2.生态木格栅饰面板 |  | m2 | 16.42
18 | 011606003001 | 天棚面龙骨及饰面拆除 | 1.拆除轻钢龙骨石膏板吊顶 |  | m2 | 400.48
19 | 011612002007 | 卫生洁具拆除 | 1.卫生洁具种类:拆除洗手盆 2.搬运至甲方指定位置 |  | 套 | 1
20 | 011612002009 | 拆除检修口 | 1.拆除检修口 |  | 套 | 7
21 | 011613001002 | 灯具拆除 | 1.拆除平板灯 |  | 套 | 8
22 | 01B005 | 拆除电子屏幕 | 1.拆除电子屏幕 |  | ㎡ | 18
23 | 030507014001 | 显示设备 | 1.一楼餐厅西门电子屏 (规格:8.8m*1.25m) |  | m2 | 11
24 | 030507014002 | 显示设备 | 1.一楼餐厅北门电子屏 (规格:5.6m*1.25m) |  | m2 | 7
分部小计
装修
25 | 010801002003 | 木质门带套 | 1.门代号及洞口尺寸:装饰木门M1021 2.含门套、门锁、合页等 |  | 樘 | 3
26 | 011102003004 | 块料楼地面（过门石） | 1.70mm厚C20细石混凝土垫层； 2.20mm厚1:3水泥砂浆结合层； 3.过门石 |  | m2 | 1.45
27 | 011102003005 | 块料楼地面 | 1.70mm厚C20细石混凝土垫层； 2.30mm厚1:3水泥砂浆结合层； 3.800*800地砖 |  | m2 | 210.2
28 | 011105006003 | 金属踢脚线 | 1.80不锈钢地脚线安装 |  | m | 75.66
29 | 011208001001 | 大厅柱 | 1.龙骨材料种类、规格、中距:30*40mm木龙骨防火涂料2遍 |  | m2 | 17.5
本页小计
注：为计取规费等的使用，可在表中增设其中：“定额人工费”
表—08
分部分项工程和单价措施项目清单与计价表
工程名称：伊金霍洛旗老干部服务中心维修改造工程--装修 |  |  |  | 标段：伊金霍洛旗老干部服务中心维修改造 |  |  |  | 第 3 页 共 21 页
序号 | 项目编码 | 项目名称 | 项目特征描述 |  | 计量单位 | 工程量 | 金额（元）
[7 empty] | 综合单价 |  | 合价 | 其中
暂估价
2.基层材料种类、规格:18mm阻燃板 3.面层材料品种、规格、颜色:20mm厚木格栅
30 | 011208001002 | 墙面 | 1.基层材料种类、规格:18mm阻燃板 2.面层材料品种、规格、颜色:20mm厚木格栅 |  | m2 | 16.42
31 | 011502001002 | 金属装饰线 | 1.线条材料品种、规格、颜色:40mm宽不锈钢收口 厚度1.2mm |  | m | 10.4
32 | 011302001007 | 吊顶天棚 | 1.龙骨材料种类、规格、中距:C50型轻钢龙骨 2.基层材料种类、规格:9.5MM纸面石膏板 3.面层材料品种、规格:50*100*2铝方通吊顶 |  | m2 | 171.46
33 | 011302001008 | 吊顶天棚 | 1.龙骨材料种类、规格、中距:C50型轻钢龙骨 2.面层材料品种、规格:双层9.5MM纸面石膏板 3.腻子3遍，乳胶漆3遍 |  | m2 | 147.6
34 | 011302001009 | 吊顶天棚 | 1.面层材料品种、规格:2mm厚，50mm铝板饰面 |  | m2 | 73.8
35 | 011302001010 | 吊顶天棚 | 1.龙骨材料种类、规格、中距:30*40单向木龙骨，防火涂料二遍 2.基层材料种类、规格:18mm阻燃板 |  | m2 | 19.46
36 | 011504001004 | 饰面板暖气罩 | 1.龙骨材料种类、规格、中距:30*40mm木龙骨防火涂料2遍 2.基层材料种类、规格:18mm阻燃板 3.面层材料品种、规格、颜色:9mm竹木纤维板 |  | m2 | 9.24
37 | 011504003003 | 金属暖气罩 | 1.暖气罩铝合金百叶安装 |  | m2 | 3.38
38 | 011208001003 | 包暖气立管 | 1.龙骨材料种类、规格、中距:30*40mm木龙骨防火涂料2遍 2.基层材料种类、规格:18mm阻燃板 3.面层材料品种、规格、颜色:9mm竹木纤维板9 |  | m2 | 4.32
39 | 011508002003 | 有机玻璃字 | 1.镌字材料品种、颜色: |  | 个 | 18
本页小计
注：为计取规费等的使用，可在表中增设其中：“定额人工费”
表—08
分部分项工程和单价措施项目清单与计价表
工程名称：伊金霍洛旗老干部服务中心维修改造工程--装修 |  |  |  | 标段：伊金霍洛旗老干部服务中心维修改造 |  |  |  | 第 4 页 共 21 页
序号 | 项目编码 | 项目名称 | 项目特征描述 |  | 计量单位 | 工程量 | 金额（元）
[7 empty] | 综合单价 |  | 合价 | 其中
暂估价
2cm厚亚克力字（蒙文字） 2.字体规格:面积0.2m2以内
40 | 011508002004 | 有机玻璃字 | 1.镌字材料品种、颜色: 2cm厚亚克力字（汉字） 2.字体规格:面积0.2m2以内 |  | 个 | 22
41 | 080807014001 | 开孔 | 天棚开孔 灯光孔、风口 每个面积在0.04m2以内 开孔 |  | 个 | 74
分部小计
安装
42 | 030507014003 | 显示设备 | 1.电梯口电子屏 (规格:1500*1000mm) |  | m2 | 1.5
43 | 030412001012 | 普通灯具 | 1.名称:射灯 2.规格:6寸 |  | 套 | 82
44 | 030412001013 | 普通灯具 | 1.名称:LED灯 2.型号:50*1200 |  | 套 | 33
45 | 030411001006 | 配管 | 1.名称:JDG 2.规格:DN25mm |  | m | 320.48
46 | 030411004007 | 配线 | 1.名称:管内穿线 2.配线形式:顶棚内 3.型号:WDZR-BYJ-3X2.5 |  | m | 4223.04
47 | 030411006007 | 接线盒 | 1.名称:接线盒 |  | 个 | 117
48 | 030404034005 | 照明开关 | 1.名称:双联开关 |  | 个 | 1
分部小计
一层录音棚改造
102练歌房
49 | 010801002008 | 木质门带套 | 1.门代号及洞口尺寸:装饰木门M1021 2.含门套、门锁、合页等 |  | 樘 | 1
50 | 011103004004 | 塑料卷材楼地面 | 1.面层材料品种、规格、颜色:3mm厚PVC塑胶地板 |  | m2 | 26.44
51 | 011207001019 | 墙面装饰板 | 1.龙骨材料种类、规格、中距:单层75轻钢龙骨 2.面层材料品种、规格、颜色:18mm木质吸音板饰面 |  | m2 | 73.63
52 | 011207001020 | 窗口封堵 | 1.龙骨材料种类、规格、中距:单层75轻钢龙骨 |  | m2 | 5.7
本页小计
注：为计取规费等的使用，可在表中增设其中：“定额人工费”
表—08
分部分项工程和单价措施项目清单与计价表
工程名称：伊金霍洛旗老干部服务中心维修改造工程--装修 |  |  |  | 标段：伊金霍洛旗老干部服务中心维修改造 |  |  |  | 第 5 页 共 21 页
序号 | 项目编码 | 项目名称 | 项目特征描述 |  | 计量单位 | 工程量 | 金额（元）
[7 empty] | 综合单价 |  | 合价 | 其中
暂估价
53 | 011105006007 | 金属踢脚线 | 1.80不锈钢地脚线安装 |  | m | 18.97
54 | 011302001015 | 吊顶天棚 | 1.龙骨材料种类、规格、中距:C50型轻钢龙骨 2.面层材料品种、规格:双层9.5MM纸面石膏板 3.腻子3遍，乳胶漆3遍 |  | m2 | 30.56
55 | 011302001016 | 吊顶天棚 | 1.龙骨材料种类、规格、中距:30*40单向木龙骨，防火涂料二遍 2.基层材料种类、规格:18mm阻燃板 |  | m2 | 10.4
56 | 080807014002 | 开孔 | 天棚开孔 灯光孔、风口 每个面积在0.5m2以内 开孔 |  | 个 | 14
57 | 080807014003 | 开孔 | 天棚开孔 线性灯 |  | m | 15
58 | 030412001019 | 普通灯具 | 1.名称:防眩射灯 2.规格:6寸 |  | 套 | 14
59 | 030412001020 | 普通灯具 | 1.名称:线性灯 2.型号:40 |  | m | 15
60 | 030411001010 | 配管 | 1.名称:JDG 2.规格:DN25mm |  | m | 67.69
61 | 030411004014 | 配线 | 1.名称:管内穿线 2.配线形式:顶棚内 3.型号:WDZR-BYJ-3X2.5 |  | m | 104.76
62 | 030411004015 | 配线 | 1.名称:管内穿线 2.配线形式:顶棚内 3.型号:WDZR-BYJ-3X4 |  | m | 98.31
63 | 030411006014 | 接线盒 | 1.名称:接线盒 |  | 个 | 18
64 | 030404034009 | 照明开关 | 1.名称:双联开关 |  | 个 | 1
65 | 030404035005 | 插座 | 1.名称:五孔插座 |  | 个 | 5
66 | 030411006015 | 接线盒 | 1.名称:插座接线盒 |  | 个 | 6
分部小计
办公室
67 | 011608002003 | 铲除涂料面 | 1.铲除部位名称:铲除涂料腻子层 |  | m2 | 67.16
68 | 010801002007 | 木质门带套 | 1.门代号及洞口尺寸:装饰木门M1021 2.含门套、门锁、合页等 |  | 樘 | 1
69 | 011207001018 | 墙面装饰板 | 1.龙骨材料种类、规格、中距:2层75轻钢龙骨 2.基层材料种类、规格:2 |  | m2 | 14.45
本页小计
注：为计取规费等的使用，可在表中增设其中：“定额人工费”
表—08
分部分项工程和单价措施项目清单与计价表
工程名称：伊金霍洛旗老干部服务中心维修改造工程--装修 |  |  |  | 标段：伊金霍洛旗老干部服务中心维修改造 |  |  |  | 第 6 页 共 21 页
序号 | 项目编码 | 项目名称 | 项目特征描述 |  | 计量单位 | 工程量 | 金额（元）
[7 empty] | 综合单价 |  | 合价 | 其中
暂估价
层9.5厚纸面石膏板内填岩棉 3.面层材料品种、规格、颜色:腻子3遍，乳胶漆3遍
70 | 011105006006 | 金属踢脚线 | 1.80不锈钢地脚线安装 |  | m | 14.74
71 | 011210003004 | 玻璃隔断 | 1.金属窗 65系列隔热断桥铝合金 普通窗安装 平开 |  | m2 | 2.52
72 | 010808001002 | 木门窗套 | 1.50+240+50mm宽木制窗套线 |  | m | 6.4
73 | 010606013002 | 洞口加固 | 1.构件名称:8#槽钢 |  | t | 0.037
74 | 011201001005 | 墙面一般抹灰 | 1.基层类型:界面剂1遍 2.抗裂保护层 耐碱网格布抗裂砂浆 厚度4mm |  | m2 | 52.04
75 | 011407001007 | 墙面喷刷涂料 | 1.基层类型:墙面 2.刮腻子遍数:3遍 3.油漆品种、刷漆遍数:乳胶漆3遍 |  | m2 | 52.04
76 | 011407002009 | 天棚喷刷涂料 | 1.基层类型:界面剂1遍 2.抗裂保护层 耐碱网格布抗裂砂浆 厚度4mm |  | m2 | 15.12
77 | 011407002008 | 天棚喷刷涂料 | 1.基层类型:顶棚 2.刮腻子遍数:3遍 3.油漆品种、刷漆遍数:乳胶漆3遍 |  | m2 | 15.12
78 | 030411001009 | 配管 | 1.名称:JDG 2.规格:DN25mm |  | m | 27.33
79 | 030411004012 | 配线 | 1.名称:管内穿线 2.配线形式:顶棚内 3.型号:WDZR-BYJ-3X2.5 |  | m | 21.72
80 | 030411004013 | 配线 | 1.名称:管内穿线 2.配线形式:顶棚内 3.型号:WDZR-BYJ-3X4 |  | m | 60.18
81 | 030412001018 | 普通灯具 | 1.名称:300*1200平板灯 |  | 套 | 2
82 | 030411006012 | 接线盒 | 1.名称:接线盒 |  | 个 | 2
83 | 030404034008 | 照明开关 | 1.名称:单联开关 |  | 个 | 1
84 | 030404035004 | 插座 | 1.名称:五孔插座 |  | 个 | 3
85 | 030411006013 | 接线盒 | 1.名称:插座接线盒 |  | 个 | 4
分部小计
控制室
本页小计
注：为计取规费等的使用，可在表中增设其中：“定额人工费”
表—08
分部分项工程和单价措施项目清单与计价表
工程名称：伊金霍洛旗老干部服务中心维修改造工程--装修 |  |  |  | 标段：伊金霍洛旗老干部服务中心维修改造 |  |  |  | 第 7 页 共 21 页
序号 | 项目编码 | 项目名称 | 项目特征描述 |  | 计量单位 | 工程量 | 金额（元）
[7 empty] | 综合单价 |  | 合价 | 其中
暂估价
86 | 010801002006 | 木质门带套 | 1.门代号及洞口尺寸:装饰木门M1021 2.含门套、门锁、合页等 |  | 樘 | 1
87 | 011103004003 | 塑料卷材楼地面 | 1.面层材料品种、规格、颜色:3mm厚PVC塑胶地板 |  | m2 | 21.77
88 | 011207001015 | 墙面装饰板 | 1.龙骨材料种类、规格、中距:2层75轻钢龙骨 2.基层材料种类、规格:2层9.5厚纸面石膏板内填岩棉 3.面层材料品种、规格、颜色:腻子3遍，乳胶漆3遍 |  | m2 | 14.15
89 | 011105006005 | 金属踢脚线 | 1.80不锈钢地脚线安装 |  | m | 16.67
90 | 011210003003 | 玻璃隔断 | 1.玻璃品种、规格、颜色:10mm厚钢化玻璃 |  | m2 | 4.83
91 | 010808001001 | 木门窗套 | 1.50+240+50mm宽木制窗套线 |  | m | 9.7
92 | 010606013001 | 洞口加固 | 1.构件名称:8#槽钢 |  | t | 0.059
93 | 011207001016 | 墙面装饰板 | 1.75轻钢龙骨 2.基层材料种类、规格:9.5厚纸面石膏板内填岩棉 3.面层材料品种、规格、颜色:18mm木质吸音板饰面 |  | m2 | 36.76
94 | 011207001017 | 墙面装饰板 | 1.面层材料品种、规格、颜色:18mm木质吸音板饰面 |  | m2 | 19.46
95 | 011302001013 | 吊顶天棚 | 1.龙骨材料种类、规格、中距:C50型轻钢龙骨 2.面层材料品种、规格:双层9.5MM纸面石膏板 3.腻子3遍，乳胶漆3遍 |  | m2 | 23.76
96 | 011302001014 | 吊顶天棚 | 1.龙骨材料种类、规格、中距:30*40单向木龙骨，防火涂料二遍 2.基层材料种类、规格:18mm阻燃板 |  | m2 | 8.3
97 | 030411001008 | 配管 | 1.名称:JDG 2.规格:DN25mm |  | m | 80.83
98 | 030411004010 | 配线 | 1.名称:管内穿线 2.配线形式:顶棚内 3.型号:WDZR-BYJ-3X2.5 |  | m | 97.26
本页小计
注：为计取规费等的使用，可在表中增设其中：“定额人工费”
表—08
分部分项工程和单价措施项目清单与计价表
工程名称：伊金霍洛旗老干部服务中心维修改造工程--装修 |  |  |  | 标段：伊金霍洛旗老干部服务中心维修改造 |  |  |  | 第 8 页 共 21 页
序号 | 项目编码 | 项目名称 | 项目特征描述 |  | 计量单位 | 工程量 | 金额（元）
[7 empty] | 综合单价 |  | 合价 | 其中
暂估价
99 | 030411004011 | 配线 | 1.名称:管内穿线 2.配线形式:顶棚内 3.型号:WDZR-BYJ-3X4 |  | m | 145.23
100 | 030412001016 | 普通灯具 | 1.名称:射灯 2.规格:6寸 |  | 套 | 13
101 | 030412001017 | 普通灯具 | 1.名称:线性灯 2.型号:40 |  | m | 10.6
102 | 030411006010 | 接线盒 | 1.名称:接线盒 |  | 个 | 15
103 | 030404034007 | 照明开关 | 1.名称:单联开关 |  | 个 | 1
104 | 030404035003 | 插座 | 1.名称:五孔插座 |  | 个 | 4
105 | 030411006011 | 接线盒 | 1.名称:插座接线盒 |  | 个 | 5
分部小计
录音棚
106 | 010801002005 | 木质门带套 | 1.门代号及洞口尺寸:装饰木门M1021 2.含门套、门锁、合页等 |  | 樘 | 1
107 | 011103004002 | 塑料卷材楼地面 | 1.面层材料品种、规格、颜色:3mm厚PVC塑胶地板 |  | m2 | 45.64
108 | 011207001012 | 墙面装饰板 | 1.龙骨材料种类、规格、中距:2层75轻钢龙骨 2.基层材料种类、规格:2层9.5厚纸面石膏板内填岩棉 3.面层材料品种、规格、颜色:腻子3遍，乳胶漆3遍 |  | m2 | 37.01
109 | 011105006004 | 金属踢脚线 | 1.80不锈钢地脚线安装 |  | m | 27.85
110 | 011207001013 | 墙面装饰板 | 1.75轻钢龙骨 2.基层材料种类、规格:9.5厚纸面石膏板内填岩棉 3.面层材料品种、规格、颜色:18mm木质吸音板饰面 |  | m2 | 73.4
111 | 011207001014 | 墙面装饰板 | 1.面层材料品种、规格、颜色:18mm木质吸音板饰面 |  | m2 | 23.32
112 | 011302001011 | 吊顶天棚 | 1.龙骨材料种类、规格、中距:C50型轻钢龙骨 2.面层材料品种、规格:双层9.5MM纸面石膏板 3.腻子3遍，乳胶漆3遍 |  | m2 | 51.01
113 | 01130200101 | 吊顶天 | 1.龙骨材料种类、规格、 |  | m2 | 18.45
本页小计
注：为计取规费等的使用，可在表中增设其中：“定额人工费”
表—08
分部分项工程和单价措施项目清单与计价表
工程名称：伊金霍洛旗老干部服务中心维修改造工程--装修 |  |  |  | 标段：伊金霍洛旗老干部服务中心维修改造 |  |  |  | 第 9 页 共 21 页
序号 | 项目编码 | 项目名称 | 项目特征描述 |  | 计量单位 | 工程量 | 金额（元）
[7 empty] | 综合单价 |  | 合价 | 其中
暂估价
| 2 | 棚 | 中距:30*40单向木龙骨，防火涂料二遍 2.基层材料种类、规格:18mm阻燃板
114 | 030411001007 | 配管 | 1.名称:JDG 2.规格:DN25mm |  | m | 54.04
115 | 030411004008 | 配线 | 1.名称:管内穿线 2.配线形式:顶棚内 3.型号:WDZR-BYJ-3X2.5 |  | m | 99.21
116 | 030411004009 | 配线 | 1.名称:管内穿线 2.配线形式:顶棚内 3.型号:WDZR-BYJ-3X4 |  | m | 62.91
117 | 030412001014 | 普通灯具 | 1.名称:射灯 2.规格:6寸 |  | 套 | 17
118 | 030412001015 | 普通灯具 | 1.名称:线性灯 2.型号:40 |  | m | 29.43
119 | 030411006008 | 接线盒 | 1.名称:接线盒 |  | 个 | 20
120 | 030404034006 | 照明开关 | 1.名称:单联开关 |  | 个 | 1
121 | 030404035002 | 插座 | 1.名称:五孔插座 |  | 个 | 2
122 | 030411006009 | 接线盒 | 1.名称:插座接线盒 |  | 个 | 3
分部小计
二层改造
二楼216、217室改造
123 | 011614006001 | 窗帘轨拆除 | 1.窗帘轨的材质: 塑料轨道，单轨 |  | m | 20.57
124 | 010810001001 | 窗帘 | 1.窗帘材质:遮阳帘（含褶皱系数） 2.窗帘层数:1 3.带幔要求:不加幔 |  | m2 | 61.71
125 | 010810005001 | 窗帘轨 | 1.窗帘轨材质、规格: 塑料轨道，单轨 |  | m | 20.57
126 | 011613001004 | 灯具拆除 | 1.拆除灯具高度:拆除吸顶灯 |  | 套 | 16
127 | 011613001005 | 灯具拆除 | 1.拆除灯具高度:开关拆除 |  | 套 | 2
128 | 030411001002 | 配管 | 1.名称:JDG 2.规格:DN25mm |  | m | 63.5
129 | 030411004002 | 配线 | 1.名称:管内穿线 2.配线形式:顶棚内 3.型号:WDZR-BYJ-3X2.5 |  | m | 190.5
本页小计
注：为计取规费等的使用，可在表中增设其中：“定额人工费”
表—08
分部分项工程和单价措施项目清单与计价表
工程名称：伊金霍洛旗老干部服务中心维修改造工程--装修 |  |  |  | 标段：伊金霍洛旗老干部服务中心维修改造 |  |  |  | 第 10 页 共 21 页
序号 | 项目编码 | 项目名称 | 项目特征描述 |  | 计量单位 | 工程量 | 金额（元）
[7 empty] | 综合单价 |  | 合价 | 其中
暂估价
130 | 030412001006 | 普通灯具 | 1.名称:300*1200平板灯 |  | 套 | 16
131 | 030411006002 | 接线盒 | 1.名称:接线盒 |  | 个 | 18
132 | 030404034002 | 照明开关 | 1.名称:双联开关 |  | 个 | 2
133 | 030506004002 | 背景音乐系统设备 | 1.音响设备 |  | 台 | 2
分部小计
二楼221、222室改造
134 | 011604003001 | 天棚抹灰面拆除 | 1.铲除部位名称:铲除涂料腻子层 |  | m2 | 235.03
135 | 011604002002 | 立面抹灰层拆除 | 1.铲除部位名称:铲除涂料腻子层 |  | m2 | 259.24
136 | 011608003001 | 铲除裱糊面 | 1.拆除玻璃磨砂膜 |  | m2 | 12.23
137 | 011207001001 | 墙面装饰板 | 1.玻璃磨砂膜 |  | m2 | 12.23
138 | 011613001006 | 灯具拆除 | 1.拆除灯具高度:拆除吸顶灯 |  | 套 | 16
139 | 011613001007 | 灯具拆除 | 1.拆除灯具高度:开关拆除 |  | 套 | 2
140 | 011201001003 | 墙面一般抹灰 | 1.基层类型:界面剂1遍 2.抗裂保护层 耐碱网格布抗裂砂浆 厚度4mm |  | m2 | 259.24
141 | 011407001004 | 墙面喷刷涂料 | 1.腻子种类:3遍 2.涂料品种、喷刷遍数:乳胶漆3遍 |  | m2 | 259.24
142 | 011407002006 | 天棚喷刷涂料 | 1.基层类型:界面剂1遍 2.抗裂保护层 耐碱网格布抗裂砂浆 厚度4mm |  | m2 | 235.03
143 | 011407002007 | 天棚喷刷涂料 | 1.腻子种类:3遍 2.涂料品种、喷刷遍数:乳胶漆3遍 |  | m2 | 235.03
144 | 011207001007 | 墙面装饰板 | 1.龙骨材料种类、规格、中距:2层75轻钢龙骨 2.基层材料种类、规格:2层9.5厚纸面石膏板内填岩棉 |  | m2 | 3.81
145 | 011207001008 | 墙面装饰板 | 1.基层材料种类、规格:基层18阻燃板 2.面层材料品种、规格、颜色:木格栅饰面厚度20mm |  | m2 | 15.11
146 | 011207001009 | 墙面装饰板 | 1.基层材料种类、规格:基层18阻燃板 |  | m2 | 15.98
本页小计
注：为计取规费等的使用，可在表中增设其中：“定额人工费”
表—08
分部分项工程和单价措施项目清单与计价表
工程名称：伊金霍洛旗老干部服务中心维修改造工程--装修 |  |  |  | 标段：伊金霍洛旗老干部服务中心维修改造 |  |  |  | 第 11 页 共 21 页
序号 | 项目编码 | 项目名称 | 项目特征描述 |  | 计量单位 | 工程量 | 金额（元）
[7 empty] | 综合单价 |  | 合价 | 其中
暂估价
2.面层材料品种、规格、颜色:墙面木饰面12mm
147 | 030411001003 | 配管 | 1.名称:JDG 2.规格:DN25mm |  | m | 75.55
148 | 030411004003 | 配线 | 1.名称:管内穿线 2.配线形式:顶棚内 3.型号:WDZR-BYJ-3X2.5 |  | m | 226.65
149 | 030412001007 | 普通灯具 | 1.名称:300*1200平板灯 |  | 套 | 16
150 | 030411006003 | 接线盒 | 1.名称:接线盒 |  | 个 | 18
151 | 030404034003 | 照明开关 | 1.名称:双联开关 |  | 个 | 2
分部小计
二楼电梯口改造
152 | 011606003003 | 天棚面龙骨及饰面拆除 | 1.拆除轻钢龙骨石膏板吊顶 |  | m2 | 270
153 | 011302001004 | 吊顶天棚 | 1.龙骨材料种类、规格、中距:C50型轻钢龙骨 2.面层材料品种、规格:双层9.5MM纸面石膏板 3.腻子3遍，乳胶漆3遍 |  | m2 | 270
154 | 011605001013 | 平面块料拆除 | 1.拆除地砖 2.水泥砂浆垫层120mm厚 |  | m2 | 1.28
155 | 011102003002 | 块料楼地面 | 1.70mm厚C20细石混凝土垫层； 2.30mm厚1:3水泥砂浆结合层； 3.800*800地砖 |  | m2 | 1.28
156 | 01B001 | 电子记分牌 | 1.电子记分牌，2000*1200*70 |  | 块 | 1
157 | 011613001008 | 灯具拆除 | 1.拆除灯具高度:拆除吸顶灯 |  | 套 | 8
158 | 030411001004 | 配管 | 1.名称:JDG 2.规格:DN25mm |  | m | 64.13
159 | 030411004004 | 配线 | 1.名称:管内穿线 2.配线形式:顶棚内 3.型号:WDZR-BYJ-3X2.5 |  | m | 192.39
160 | 030412001008 | 普通灯具 | 1.名称:射灯 2.规格:6寸 |  | 套 | 30
161 | 030411006004 | 接线盒 | 1.名称:接线盒 |  | 个 | 30
分部小计
213、214室改造
本页小计
注：为计取规费等的使用，可在表中增设其中：“定额人工费”
表—08
分部分项工程和单价措施项目清单与计价表
工程名称：伊金霍洛旗老干部服务中心维修改造工程--装修 |  |  |  | 标段：伊金霍洛旗老干部服务中心维修改造 |  |  |  | 第 12 页 共 21 页
序号 | 项目编码 | 项目名称 | 项目特征描述 |  | 计量单位 | 工程量 | 金额（元）
[7 empty] | 综合单价 |  | 合价 | 其中
暂估价
162 | 011601001007 | 砖砌体拆除 | 1.原有墙体（加气砼砌块）拆除 |  | m3 | 10.34
163 | 011609002006 | 隔断隔墙拆除 | 1.拆除铝合金玻璃隔断 及玻璃门 |  | m2 | 39.67
164 | 011606003004 | 天棚面龙骨及饰面拆除 | 1.拆除轻钢龙骨石膏板吊顶 |  | m2 | 41.72
165 | 011610001005 | 木门窗拆除 | 1.室内高度:拆除木质套装门 2.门窗洞口尺寸:1021 |  | m2 | 4.2
166 | 011604002003 | 立面抹灰层拆除 | 1.铲除部位名称:铲除涂料腻子层 |  | m2 | 11.09
167 | 011103004001 | 塑料卷材楼地面 | 1.面层材料品种、规格、颜色:3mm厚PVC塑胶地板 |  | m2 | 44.92
168 | 011407001005 | 墙面喷刷涂料 | 1.基层类型:界面剂1遍 2.腻子种类:3遍 3.涂料品种、喷刷遍数:乳胶漆3遍 |  | m2 | 11.09
169 | 011201001004 | 墙面一般抹灰 | 1.基层类型:界面剂1遍 2.抗裂保护层 耐碱网格布抗裂砂浆 厚度4mm |  | m2 | 11.09
170 | 011407001006 | 墙面喷刷涂料 | 1.腻子种类:3遍 2.涂料品种、喷刷遍数:乳胶漆3遍 |  | m2 | 11.09
171 | 011210003002 | 玻璃隔断 | 1.1.玻璃品种、规格、颜色:铝合金型材百叶玻璃隔断（含门） |  | m2 | 39.68
172 | 011207001010 | 墙面装饰板 | 1.面层材料品种、规格、颜色:墙面木饰面12mm |  | m2 | 5.6
173 | 011207001011 | 墙面装饰板 | 1.面层材料品种、规格、颜色:银镜 |  | m2 | 18.68
174 | 011105006002 | 金属踢脚线 | 1.60mm铝合金踢脚线 |  | m | 14.12
175 | 011302001005 | 吊顶天棚 | 1.龙骨材料种类、规格、中距:C50型轻钢龙骨 2.面层材料品种、规格:双层9.5MM纸面石膏板 3.腻子3遍，乳胶漆3遍 |  | m2 | 36.79
176 | 011302001006 | 吊顶天棚 | 1.龙骨材料种类、规格、中距:C50型轻钢龙骨 2.面层材料品种、规格:12mm木饰面 |  | m2 | 10.53
177 | 030411001005 | 配管 | 1.名称:JDG 2.规格:DN25mm |  | m | 80.83
178 | 030411004005 | 配线 | 1.名称:管内穿线 |  | m | 226.65
本页小计
注：为计取规费等的使用，可在表中增设其中：“定额人工费”
表—08
分部分项工程和单价措施项目清单与计价表
工程名称：伊金霍洛旗老干部服务中心维修改造工程--装修 |  |  |  | 标段：伊金霍洛旗老干部服务中心维修改造 |  |  |  | 第 13 页 共 21 页
序号 | 项目编码 | 项目名称 | 项目特征描述 |  | 计量单位 | 工程量 | 金额（元）
[7 empty] | 综合单价 |  | 合价 | 其中
暂估价
2.配线形式:顶棚内 3.型号:WDZR-BYJ-3X2.5
179 | 030411004006 | 配线 | 1.名称:管内穿线 2.配线形式:顶棚内 3.型号:WDZR-BYJ-3X4 |  | m | 144.84
180 | 030412001009 | 普通灯具 | 1.名称:射灯 2.规格:6寸 |  | 套 | 12
181 | 030412001011 | 普通灯具 | 1.名称:线性灯 2.型号:40 |  | m | 29.43
182 | 030411006005 | 接线盒 | 1.名称:接线盒 |  | 个 | 12
183 | 030404034004 | 照明开关 | 1.名称:双联开关 |  | 个 | 2
184 | 030404035001 | 插座 | 1.名称:五孔插座 |  | 个 | 4
185 | 030411006006 | 接线盒 | 1.名称:插座接线盒 |  | 个 | 6
分部小计
二楼北大厅电子屏拆除及修复墙面
186 | 01B002 | 拆除电子屏幕 | 1.拆除电子屏幕 6400*4200 |  | ㎡ | 26.88
187 | 011207001006 | 墙面装饰板 | 1.龙骨材料种类、规格、中距:75轻钢龙骨 2.基层材料种类、规格:2层9.5厚纸面石膏板 3.面层材料品种、规格、颜色:腻子3遍，乳胶漆3遍 |  | m2 | 26.88
188 | 011105006001 | 金属踢脚线 | 1.80不锈钢地脚线安装 |  | m | 6.4
189 | 011502007001 | 塑料装饰线 | 1.线条材料品种、规格、颜色:60mm宽8mm厚亚克力线条 |  | m | 20.9
分部小计
三层改造
1#、2#、3#厅改造
190 | 011613001009 | 暖气 | 1.柱式散热器拆除 散热器高度600mm以内 单组片数15片以内 |  | 套 | 5
191 | 011609002007 | 隔断隔墙拆除 | 1.拆除铝合金玻璃隔断 及玻璃门 |  | m2 | 45.64
192 | 011610001006 | 木门窗拆除 | 1.室内高度:拆除木质套装门 |  | m2 | 3.6
本页小计
注：为计取规费等的使用，可在表中增设其中：“定额人工费”
表—08
分部分项工程和单价措施项目清单与计价表
工程名称：伊金霍洛旗老干部服务中心维修改造工程--装修 |  |  |  | 标段：伊金霍洛旗老干部服务中心维修改造 |  |  |  | 第 14 页 共 21 页
序号 | 项目编码 | 项目名称 | 项目特征描述 |  | 计量单位 | 工程量 | 金额（元）
[7 empty] | 综合单价 |  | 合价 | 其中
暂估价
2.门窗洞口尺寸:1021
193 | 011601001008 | 砖砌体拆除 | 1.拆除红砖窗台 |  | m3 | 2.04
194 | 011606002003 | 墙柱面龙骨及饰面拆除 | 1.拆除吸音板基层木龙骨 (6150mm*2800mm) |  | m2 | 17.22
195 | 011606002004 | 墙柱面龙骨及饰面拆除 | 1.拆除镜子 |  | m2 | 41.62
196 | 011613001010 | 灯具拆除 | 1.拆除灯具高度:拆除吸顶灯 2.高度:6.8m/8.6m |  | 套 | 131
197 | 030412001002 | 普通灯具 | 1.名称:射灯6寸 2.型号:30W 3.安装高度:6.8m/8.6m |  | 套 | 121
198 | 030412001003 | 普通灯具 | 1.名称:射灯6寸 2.规格:6寸 3.安装高度:3.6 |  | 套 | 10
199 | 011614006002 | 窗帘轨拆除 | 1.窗帘轨的材质: 塑料轨道，单轨 |  | m | 90.9
200 | 010810001002 | 窗帘 | 1.窗帘材质:遮阳帘（含褶皱系数） 2.窗帘层数:1 3.带幔要求:不加幔 |  | m2 | 293.57
201 | 010810005002 | 窗帘轨 | 1.窗帘轨材质、规格: 塑料轨道，单轨 |  | m | 60.85
202 | 010810005003 | 窗帘轨 | 1.窗帘轨材质、规格: 罗马杆 |  | m | 30.05
203 | 011210003001 | 玻璃隔断 | 1.玻璃品种、规格、颜色:铝合金型材百叶玻璃隔断（含门） |  | m2 | 51.74
204 | 011207001002 | 墙面装饰板 | 1.龙骨材料种类、规格、中距:2层75轻钢龙骨 2.基层材料种类、规格:2层9.5厚纸面石膏板内填岩棉 3.面层材料品种、规格、颜色:18mm阻燃木质吸音板 |  | m2 | 7.2
205 | 011505010001 | 镜面玻璃 | 1.镜子 |  | m2 | 46.8
206 | 011502005001 | 镜面80mm不锈钢线条 | 1.线条材料品种、规格、颜色:80mm不锈钢线条 |  | m | 30.2
207 | 020509015001 | 直拼屏门 | 1.全彩电子屏 6.15*2800 |  | m2 | 17.22
208 | 011204004001 | 干挂石材钢骨架 | 1.骨架种类、规格:20*40*2镀锌方管 |  | t | 0.307
本页小计
注：为计取规费等的使用，可在表中增设其中：“定额人工费”
表—08
分部分项工程和单价措施项目清单与计价表
工程名称：伊金霍洛旗老干部服务中心维修改造工程--装修 |  |  |  | 标段：伊金霍洛旗老干部服务中心维修改造 |  |  |  | 第 15 页 共 21 页
序号 | 项目编码 | 项目名称 | 项目特征描述 |  | 计量单位 | 工程量 | 金额（元）
[7 empty] | 综合单价 |  | 合价 | 其中
暂估价
209 | 011504001001 | 饰面板暖气罩 | 1.龙骨材料种类、规格、中距:30*40mm木龙骨防火涂料2遍 2.基层材料种类、规格:18mm阻燃板 3.面层材料品种、规格、颜色:9mm竹木纤维板 |  | m2 | 10.2
210 | 011504003001 | 金属暖气罩 | 1.暖气罩铝合金百叶安装 |  | m2 | 6.3
211 | 010810002001 | 木窗帘盒 | 1.窗帘盒材质、规格:18mm双层阻燃板基层，18mm双层木质吸音板饰面，截面尺寸：270*250： |  | m | 39.5
212 | 010810002002 | 木窗帘盒 | 1.窗帘盒材质、规格:18mm双层阻燃板基层，18mm双层木质吸音板饰面，截面尺寸：530*250： |  | m | 8
213 | 011207001003 | 墙面装饰板 | 1.龙骨材料种类、规格、中距:20*40*2镀锌方管龙骨 2.基层材料种类、规格:18mm阻燃板 3.面层材料品种、规格、颜色:墙面木饰面12mm |  | m2 | 19.09
214 | 011502001001 | 金属装饰线 | 1.线条材料品种、规格、颜色:20mm金属收口条 |  | m | 14
215 | 030408001001 | 电力电缆 | 1.名称:电力电缆 2.型号:YJV 3.规格:5*10 |  | m | 100
216 | 030408006001 | 电力电缆头 | 1.名称:电力电缆头 2.型号:YJV 3.规格:5*10 |  | 个 | 2
分部小计
三楼301、304室及电梯口改造
217 | 011606003005 | 天棚面龙骨及饰面拆除 | 1.拆除轻钢龙骨石膏板吊顶 |  | m2 | 7.13
218 | 011302001003 | 吊顶天棚 | 1.面层材料品种、规格:双层9.5MM纸面石膏板 2.腻子3遍，乳胶漆3遍 |  | m2 | 7.13
219 | 011610001007 | 木门窗拆除 | 1.室内高度:拆除木质套装门 2.门窗洞口尺寸:1021 |  | m2 | 3.6
本页小计
注：为计取规费等的使用，可在表中增设其中：“定额人工费”
表—08
分部分项工程和单价措施项目清单与计价表
工程名称：伊金霍洛旗老干部服务中心维修改造工程--装修 |  |  |  | 标段：伊金霍洛旗老干部服务中心维修改造 |  |  |  | 第 16 页 共 21 页
序号 | 项目编码 | 项目名称 | 项目特征描述 |  | 计量单位 | 工程量 | 金额（元）
[7 empty] | 综合单价 |  | 合价 | 其中
暂估价
220 | 011207001004 | 墙面装饰板 | 1.龙骨材料种类、规格、中距:2层75轻钢龙骨 2.基层材料种类、规格:2层9.5厚纸面石膏板内填岩棉 3.面层材料品种、规格、颜色:18mm阻燃木质吸音板 |  | m2 | 3.6
221 | 011606002005 | 墙柱面龙骨及饰面拆除 | 1.拆除吸音板基层木龙骨 (6150mm*2800mm) |  | m2 | 14.56
222 | 011504001002 | 柱面装饰板 | 1.龙骨材料种类、规格、中距:30*40mm木龙骨防火涂料2遍 2.基层材料种类、规格:18mm阻燃板 3.面层材料品种、规格、颜色:木格栅 |  | m2 | 14.56
223 | 011605001014 | 平面块料拆除 | 1.拆除地砖 2.水泥砂浆垫层120mm厚 |  | m2 | 0.38
224 | 011102003003 | 块料楼地面 | 1.70mm厚C20细石混凝土垫层； 2.30mm厚1:3水泥砂浆结合层； 3.800*800地砖 |  | m2 | 0.38
225 | 01B003 | 电子记分牌 | 1.智能黑板4200*1200 |  | 块 | 1
226 | 011608002002 | 铲除涂料面 | 1.铲除部位名称:铲除涂料腻子层 |  | m2 | 25.04
227 | 011407001002 | 墙面喷刷涂料 | 1.腻子种类:3遍 2.涂料品种、喷刷遍数:乳胶漆3遍 |  | m2 | 25.04
228 | 011201001002 | 墙面一般抹灰 | 1.基层类型:界面剂1遍 2.抗裂保护层 耐碱网格布抗裂砂浆 厚度4mm |  | m2 | 25.04
229 | 011613001011 | 灯具拆除 | 1.拆除灯具高度:拆除吸顶灯 2.高度:2.8 |  | 套 | 10
230 | 030412001004 | 普通灯具 | 1.名称:射灯 2.规格:6寸 3.安装高度:2.8 |  | 套 | 10
231 | 020911001001 | 国画颜料、广告色彩画 | 1.墙面广告 1100*2800mm |  | m2 | 9.24
分部小计
四层改造
本页小计
注：为计取规费等的使用，可在表中增设其中：“定额人工费”
表—08
分部分项工程和单价措施项目清单与计价表
工程名称：伊金霍洛旗老干部服务中心维修改造工程--装修 |  |  |  | 标段：伊金霍洛旗老干部服务中心维修改造 |  |  |  | 第 17 页 共 21 页
序号 | 项目编码 | 项目名称 | 项目特征描述 |  | 计量单位 | 工程量 | 金额（元）
[7 empty] | 综合单价 |  | 合价 | 其中
暂估价
232 | 011501012001 | 吧台背柜 | 1.台柜规格:9.2m长，3.2m高 |  | m | 9.2
233 | 011504001003 | 饰面板暖气罩 | 1.龙骨材料种类、规格、中距:30*40mm木龙骨防火涂料2遍 2.基层材料种类、规格:18mm阻燃板 3.面层材料品种、规格、颜色:9mm竹木纤维板 |  | m2 | 7.76
234 | 011504003002 | 金属暖气罩 | 1.暖气罩百叶安装 |  | m2 | 4.2
235 | 011304001001 | 灯带（槽） | 1.格栅片材料品种、规格:LED灯条 |  | m | 25.91
236 | 011508002001 | 有机玻璃字 | 1.镌字材料品种、颜色: 2cm厚亚克力字（蒙文字） 2.字体规格:面积0.2m2以内 |  | 个 | 24
237 | 011508002002 | 有机玻璃字 | 1.镌字材料品种、颜色: 2cm厚亚克力字（汉字） 2.字体规格:面积0.2m2以内 |  | 个 | 29
238 | 030506004001 | 背景音乐系统设备 | 1.音响设备 |  | 台 | 1
分部小计
1#、2#卫生间改造
拆除工程
239 | 011613001003 | 灯具拆除 | 1.吸顶灯拆除 |  | 套 | 48
240 | 011612002011 | 卫生洁具拆除 | 1.卫生洁具种类:拆除坐便 2.搬运至甲方指定位置 |  | 套 | 24
241 | 011612002014 | 卫生洁具拆除 | 1.卫生设备拆除 立式 小便器 |  | 套 | 40
242 | 011612002012 | 卫生洁具拆除 | 1.卫生洁具种类:拆除拖布池 2.搬运至甲方指定位置 |  | 套 | 8
243 | 011612002013 | 卫生洁具拆除 | 1.卫生洁具种类:拆地漏、扫除口 2.搬运至甲方指定位置 |  | 套 | 32
244 | 011609002004 | 隔断隔墙拆除 | 1.拆除木质隔断高度2m 厚度20mm |  | m2 | 94.8
245 | 011605001008 | 平面块料拆除 | 1.拆除地砖 |  | m2 | 484.04
本页小计
注：为计取规费等的使用，可在表中增设其中：“定额人工费”
表—08
分部分项工程和单价措施项目清单与计价表
工程名称：伊金霍洛旗老干部服务中心维修改造工程--装修 |  |  |  | 标段：伊金霍洛旗老干部服务中心维修改造 |  |  |  | 第 18 页 共 21 页
序号 | 项目编码 | 项目名称 | 项目特征描述 |  | 计量单位 | 工程量 | 金额（元）
[7 empty] | 综合单价 |  | 合价 | 其中
暂估价
2.70厚混凝土垫层 3.20mm厚水泥砂浆结合层
246 | 011605001009 | 平面块料拆除 | 1.拆除的基层类型:20mm厚水泥砂浆结合层 2.饰面材料种类:300*600墙砖 |  | m2 | 142.36
247 | 011606003002 | 天棚面龙骨及饰面拆除 | 1.拆除轻钢龙骨石膏板吊顶 |  | m2 | 171.72
248 | 011610001003 | 木门窗拆除 | 1.室内高度:拆除木质套装门 2.门窗洞口尺寸:1021 |  | m2 | 50.4
249 | 011610001004 | 木门窗拆除 | 1.室内高度:拆除木质垭口 2.门窗洞口尺寸:1021 |  | m2 | 19.44
分部小计
恢复工程
250 | 031004006001 | 大便器 | 1.材质:陶瓷（材料利旧） 2.规格、类型:坐式 |  | 组 | 24
251 | 030411001001 | 配管 | 1.名称:JDG 2.规格:DN25mm |  | m | 115.92
252 | 030411004001 | 配线 | 1.名称:管内穿线 2.配线形式:顶棚内 3.型号:WDZR-BYJ-3X2.5 |  | m | 347.76
253 | 030412001001 | 普通灯具 | 1.名称:吸顶灯 |  | 套 | 48
254 | 030411006001 | 接线盒 | 1.名称:接线盒 |  | 个 | 64
255 | 030404034001 | 照明开关 | 1.名称:双联开关 |  | 个 | 16
256 | 031004007001 | 小便器 | 1.材质:陶瓷（材料利旧） 2.规格、类型:立式 |  | 组 | 40
257 | 031004004001 | 洗涤盆 | 1.材质:拖布池(材料利旧) |  | 组 | 8
258 | 031004014002 | 给、排水附(配)件 | 1.材质:防臭地漏 2.型号、规格:DN50 |  | 个 | 32
259 | 031004014003 | 给、排水附(配)件 | 1.材质:防臭S弯 2.型号、规格:DN50 |  | 个 | 104
260 | 011210005001 | 成品隔断 | 1.安装成品侧浴隔断 |  | m2 | 94.8
261 | 031006012001 | 热水器、开水炉 | 1.热水器 |  | 台 | 8
262 | 011102003001 | 块料楼地面 | 1.300*300防滑地砖 2.两遍JS聚合物防水1.5mm |  | m2 | 484.04
本页小计
注：为计取规费等的使用，可在表中增设其中：“定额人工费”
表—08
分部分项工程和单价措施项目清单与计价表
工程名称：伊金霍洛旗老干部服务中心维修改造工程--装修 |  |  |  | 标段：伊金霍洛旗老干部服务中心维修改造 |  |  |  | 第 19 页 共 21 页
序号 | 项目编码 | 项目名称 | 项目特征描述 |  | 计量单位 | 工程量 | 金额（元）
[7 empty] | 综合单价 |  | 合价 | 其中
暂估价
3.70厚C20细石混凝土垫层
263 | 011204003001 | 块料墙面 | 1.300*300墙砖饰面（墙砖专用粘接剂） 2.20mm厚1:3水泥砂浆找平层 3.两遍JS聚合物防水层1.5mm厚 |  | m2 | 142.36
264 | 011302001001 | 吊顶天棚 | 1.龙骨材料种类、规格、中距:C50型轻钢龙骨 2.面层材料品种、规格:双层9.5MM纸面石膏板 3.腻子3遍，乳胶漆3遍 |  | m2 | 171.72
265 | 010801002002 | 木质门带套 | 1.门代号及洞口尺寸:装饰木门M1021 2.含门套、门锁、合页等 |  | 樘 | 24
266 | 010801005001 | 木门框 | 1.成品垭口安装 |  | m2 | 19.44
分部小计
3#卫生间改造
拆除
267 | 011612002015 | 卫生洁具拆除 | 1.卫生洁具种类:拆除洗手盆 2.搬运至甲方指定位置 |  | 套 | 4
268 | 011612002016 | 卫生洁具拆除 | 1.卫生洁具种类:拆除坐便 2.搬运至甲方指定位置 |  | 套 | 6
269 | 011612002017 | 卫生洁具拆除 | 1.卫生洁具种类:拆除拖布池 2.搬运至甲方指定位置 |  | 套 | 2
270 | 011612002018 | 卫生洁具拆除 | 1.卫生洁具种类:拆地漏、扫除口 2.搬运至甲方指定位置 |  | 套 | 6
271 | 011605001010 | 平面块料拆除 | 1.饰面材料种类:大理石洗漱台 |  | m2 | 3.84
272 | 011611005002 | 其他金属构件拆除 | 1.构件名称:大理石洗漱台龙骨 |  | t | 0.46
273 | 011601001005 | 砖砌体拆除 | 1.原有墙体（加气砼砌块）拆除 |  | m3 | 4.66
274 | 011601001006 | 砖砌体拆除 | 1.拆除砖地台高度240mm |  | m3 | 1.59
275 | 011609002005 | 隔断隔墙拆除 | 1.拆除木质隔断高度2m 厚度20mm |  | m2 | 20.52
276 | 01160500101 | 平面块料拆 | 1.拆除地砖 |  | m2 | 14.19
本页小计
注：为计取规费等的使用，可在表中增设其中：“定额人工费”
表—08
分部分项工程和单价措施项目清单与计价表
工程名称：伊金霍洛旗老干部服务中心维修改造工程--装修 |  |  |  | 标段：伊金霍洛旗老干部服务中心维修改造 |  |  |  | 第 20 页 共 21 页
序号 | 项目编码 | 项目名称 | 项目特征描述 |  | 计量单位 | 工程量 | 金额（元）
[7 empty] | 综合单价 |  | 合价 | 其中
暂估价
| 1 | 除 | 2.水泥砂浆垫层120mm厚
277 | 011605001012 | 平面块料拆除 | 1.拆除的基层类型:20mm厚水泥砂浆结合层 2.饰面材料种类:300*600墙砖 |  | m2 | 39.15
分部小计
新做
278 | 011210006001 | 其他隔断 | 1.新建250厚双层75轻钢龙骨隔墙堵门洞 2.双面10mm厚水泥压力板 3.乳胶漆3遍 |  | m2 | 4.2
279 | 010801002004 | 木质门带套 | 1.门代号及洞口尺寸:装饰木门M1021 2.含门套、门锁、合页等 |  | 樘 | 2
280 | 011102003006 | 块料楼地面（过门石） | 1.70mm厚C20细石混凝土垫层； 2.20mm厚1:3水泥砂浆结合层； 3.过门石 |  | m2 | 0.5
281 | 011102003007 | 块料楼地面 | 1.70mm厚C20细石混凝土垫层 2.2遍JS聚合物防水1.5mm 2.30mm厚1:3水泥砂浆结合层 3.300*300防滑地砖 |  | m2 | 17.25
282 | 011204003002 | 块料墙面 | 1.墙体类型:内墙 2.面层材料品种、规格、颜色:300*600墙砖 |  | m2 | 44.95
分部小计
工程废料外运
283 | 010103002002 | 余方弃置 | 1.楼层运出垃圾 |  | m3 | 240.9
284 | 010103002003 | 余方弃置 | 1.废弃料品种:建筑垃圾 2.运距:暂按45km考虑，后期据实结算 |  | m3 | 240.9
分部小计
措施项目
285 | 011701006001 | 移动脚手架 | 安装顶棚工具式脚手架 |  | m2 | 910.03
286 | 011701006002 | 移动脚手架 | 3楼安装窗帘工具式脚手架 |  | m2 | 293.57
287 | 011701006003 | 移动脚手架 | 安装轻钢龙骨隔墙工具式脚手架 |  | m2 | 150.03
本页小计
注：为计取规费等的使用，可在表中增设其中：“定额人工费”
表—08
分部分项工程和单价措施项目清单与计价表
工程名称：伊金霍洛旗老干部服务中心维修改造工程--装修 |  |  |  | 标段：伊金霍洛旗老干部服务中心维修改造 |  |  |  | 第 21 页 共 21 页
序号 | 项目编码 | 项目名称 | 项目特征描述 |  | 计量单位 | 工程量 | 金额（元）
[7 empty] | 综合单价 |  | 合价 | 其中
暂估价
288 | 031301017001 | 脚手架搭拆 | 安装工程脚手架 |  | 项 | 1
分部小计
本页小计
合 计
注：为计取规费等的使用，可在表中增设其中：“定额人工费”
表—08

## 表-11 总价措施项目清单与计价表
总价措施项目清单与计价表
工程名称：伊金霍洛旗老干部服务中心维修改造工程--装修 |  |  | 标段：伊金霍洛旗老干部服务中心维修改造 | [5 empty] | 第 1 页 共 1 页
序号 | 项目编码 | 项目名称 |  | 计算基础 | 费率(%) | 金额(元) |  | 调整费率(%) |  | 调整后金额(元) | 备注
1 | 011707001 | 安全文明施工费
1.1 | 011707001001 | 安全文明施工与环境保护费 |  | 分部分项人工费+技术措施项目人工费 | 2
1.2 | 011707001002 | 临时设施费 |  | 分部分项人工费+技术措施项目人工费 | 1
2 | 011707005001 | 雨季施工增加费 |  | 分部分项人工费+技术措施项目人工费 | 0.5
3 | 011707004001 | 二次搬运费 |  | 分部分项人工费+技术措施项目人工费 | 1
合 计
编制人（造价人员）： | [6 empty] | 复核人（造价工程师）：
注：1.“计算基础”中安全文明施工费可为“定额基价”、“定额人工费”或“定额人工费+定额机械费”，其他项目可为“定额人工费”或“定额人工费+定额机械费”。 2.按施工方案计算的措施费，若无“计算基础”和“费率”的数值，也可只填“金额”数值，但应在备注栏说明施工方案出处或计算方法。
表-11

## 表-12 其他项目清单与计价汇总表
其他项目清单与计价汇总表
工程名称：伊金霍洛旗老干部服务中心维修改造工程--装修 |  | 标段：伊金霍洛旗老干部服务中心维修改造 |  |  | 第 1 页 共 1 页
序号 | 项目名称 |  | 金额(元) | 结算金额(元) |  | 备注
1 | 暂列金额 |  |  |  |  | 明细详见表-12-1
2 | 暂估价 |  | 22000
2.1 | 专业工程暂估价 |  | 22000 |  |  | 明细详见表-12-3
2.2 | 材料暂估价 |  | 一 |  |  | 明细详见表-12-2
3 | 计日工 |  |  |  |  | 明细详见表-12-4
4 | 总承包服务费 |  |  |  |  | 明细详见表-12-5
5 | 材料检验试验费
6 | 建筑工程能效测评费
7 | 工程变更及现场签证
8 | 提前竣工（赶工补偿）
9 | 无负荷联合试运转费
10 | 停窝工损失费
11 | 施工期间未完工程保护费
12 | 企业自有工人培训管理费
13 | 建筑工人实名制费
合计 |  |  | 22000 |  |  | —
注：材料（工程设备）暂估单价进入清单项目综合单价，此处不汇总。
表-12

## 表-12-1 暂列金额表
暂列金额明细表
工程名称：伊金霍洛旗老干部服务中心维修改造工程--装修 |  | 标段：伊金霍洛旗老干部服务中心维修改造 |  |  | 第 1 页 共 1 页
序号 | 项目名称 |  | 计量单位 | 暂定金额（元） |  | 备注
合 计 | [5 empty] | —
注：此表由招标人填写，如不能详列，也可只列暂列金额总额，投标人应将上述暂列金额计入投标总价中。
表—12—1

## 表-12-3 专业工程暂估价及结算价表
专业工程暂估价及结算价表
工程名称：伊金霍洛旗老干部服务中心维修改造工程--装修 |  |  | 标段：伊金霍洛旗老干部服务中心维修改造 |  |  |  | 第 1 页 共 1 页
序号 | 工程名称 | 工程内容 |  | 暂估金额（元） | 结算金额(元) | 差额±(元) |  | 备注
1 | 成平保护费 |  |  | 22000
合 计 |  |  |  | 22000
注：此表“暂估金额”由招标人填写，投标人应将“暂估金额”计入投标总价中。结算时按合同约定结算金额填写。
表—12—3

## 表-13 规费、税金项目清单与计价表
规费、税金项目计价表
工程名称：伊金霍洛旗老干部服务中心维修改造工程--装修 |  | 标段：伊金霍洛旗老干部服务中心维修改造 |  |  |  | 第 1 页 共 1 页
序号 | 项目名称 |  | 计算基础 |  | 计算基数 |  | 计算费率(%) | 金额（元）
1 | 规费 |  | 环境保护税
1.4 | 环境保护税
2 | 税金 |  | 税前工程造价 |  |  |  | 9
合 计
编制人（造价人员）： |  |  |  | 复核人（造价工程师）：
表-13