## 表B.1.1 招标工程量清单封面
|  | 道路工程 |  | 工程
招标工程量清单
| 招标人： |  | (盖章)
年 月 日

## 表C.1.1 招标工程量清单扉页
工程名称： |  |  | 道路工程
标段名称： |  |  | 阿拉善左旗巴彦浩特镇新华南街道路建设工程
招标工程量清单
| 编 制 人 | ： |  | (造价专业人员签字及盖章)
| 审 核 人 | ： |  | (签字及盖章)
| 编 制 单 位 | ： |  | (盖章)
| 法定代表人 或其授权人 | ： |  | (签字或盖章)
| 招 标 人 | ： |  | (盖章)
| 法定代表人 或其授权人 | ： |  | (签字或盖章)
| 编 制 时 间 | ：

## 表D.4.1 工程量清单计算规则说明
工程量清单计算规则说明
工程名称：道路工程 |  |  | 标段：阿拉善左旗巴彦浩特镇新华南街道路建设工程 |  |  | 第 1 页 共 1 页
计算规则说明
1. 本工程采用《房屋建筑与装饰工程工程量计算标准》GB/T 50854—2024、《通用安装工程工程量计算标准》GB/T 50856—2024等进行列项以及工程量计算； 2. 补充清单按照以下说明进行列项以及工程量计算：
补充计算规则说明
清单编码 | 清单名称 | 项目特征描述 |  | 计量单位 | 工程量计算规则 |  | 工作内容
注：1 采用国家及行业工程量计算标准的，应明确相应国家及行业标准的名称及编号； 2 根据工程项目特点补充完善计算规则的，应列明工程量清单的详细计算规则。

## 表E.2.1 分部分项工程项目清单计价表
分部分项工程项目清单计价表
工程名称：道路工程 |  |  |  | 标段：阿拉善左旗巴彦浩特镇新华南街道路建设工程 |  |  | 第 1 页 共 6 页
序号 | 项目编码 | 项目名称 | 项目特征描述 |  | 计量 单位 | 工程量 |  | 金额（元）
[8 empty] | 综合单价 | 合价
拆除
1 | 041001001001 | 拆除路面 | 1.材质:混凝土路面 2.厚度:20cm |  | m2 | 600
2 | 041001002001 | 拆除人行道 | 1.材质:面包砖 2.厚度:6cm |  | m2 | 422.4
3 | 041001005001 | 拆除侧、平(缘)石 | 1.材质:混凝土路侧石50*15*25cm |  | m | 335
4 | 041001009001 | 拆除井 | 检查井盖拆除 |  | 座 | 12
5 | 040103003002 | 余方弃置 | 1.弃料品种:垃圾 2、运距：投标人自行考虑 |  | m3 | 159.01
机动车道、非机动车道
6 | 040203006001 | 沥青混凝土 | 1.沥青品种: SBS 改性沥青混凝土 2.沥青混凝土种类:细粒式 AC-13 型 3.厚度:4cm 4、压实度：不低于试验室标准密度的96% |  | m2 | 4196
7 | 040203006002 | 沥青混凝土 | 1.沥青品种:改性沥青混凝土 2.沥青混凝土种类:中粒式 AC-20 型 3.厚度:5cm 4、压实度：不低于试验室标准密度的96% |  | m2 | 4196
8 | 040202014001 | 水泥稳定碎(砾)石 | 1.水泥含量及石料规格:水泥稳定碎石5:95（重量比） 2.厚底:20cm 3.压实度:不低于98% |  | m2 | 4210
9 | 040202014002 | 水泥稳定碎(砾)石 | 1.水泥含量及石料规格:水泥稳定碎石4:96（重量比） 2.厚底:20cm 3.压实度:不低于97% |  | m2 | 4224
本页小计
分部分项工程项目清单计价表
工程名称：道路工程 |  |  |  | 标段：阿拉善左旗巴彦浩特镇新华南街道路建设工程 |  |  | 第 2 页 共 6 页
序号 | 项目编码 | 项目名称 | 项目特征描述 |  | 计量 单位 | 工程量 |  | 金额（元）
[8 empty] | 综合单价 | 合价
10 | 040202008001 | 砂砾石（功能层） | 1.石料规格:天然级配砂砾 2.厚度:20cm 3、压实度：不低于96% |  | m2 | 4238
11 | 040203003001 | 透层 | 1.材料品种：透层乳化沥青 2.喷油量:按 0.9 升/平方米计 |  | m2 | 4210
12 | 040203004001 | 粘层 | 1.材料品种:改性乳化沥青粘层油 2.喷油量:按 0.4 升/平方米计 |  | m2 | 4196
13 | 040204004001 | 安砌侧(平、缘)石 | 1.材料品种、规格:花岗岩路缘石（99*35*15cm） 2.垫层材料品种、厚度:3cm厚M10水泥砂浆 3.基座尺寸、混凝土强度等级:路缘石挡块 C10砼（10cm*10cm) |  | m | 680.02
基层膨胀槽
14 | 040201021001 | 土工合成材料 | 1.材料品种、规格:1.5宽玻璃纤维土工格栅 |  | m2 | 63
15 | 041001004001 | 铣刨路面 | 1.材质:水泥稳定级配碎石 2.厚度:20cm |  | m2 | 22
16 | 040202010001 | 碎石 | 1.石料规格:沥青碎石（ATB-25） 2.厚度:20cm |  | m2 | 22
人行道
17 | 010103001001 | 平整场地 | 素土夯实，密实度大于93% |  | m2 | 1451
18 | 040202016001 | 水泥混凝土基层 | 1.混凝土强度等级:预拌C15砼 2.厚度:15cm 3、每隔10米设置一道账缝，缝宽2CM，橡胶板填缝 |  | m2 | 1451
本页小计
分部分项工程项目清单计价表
工程名称：道路工程 |  |  |  | 标段：阿拉善左旗巴彦浩特镇新华南街道路建设工程 |  |  | 第 3 页 共 6 页
序号 | 项目编码 | 项目名称 | 项目特征描述 |  | 计量 单位 | 工程量 |  | 金额（元）
[8 empty] | 综合单价 | 合价
19 | 040204001001 | 人行道块料铺设 | 1.块料品种、规格:5cm浅红色花岗岩火烧板 2.垫层、基层材料品种、厚度、混凝土强度等级:3cm厚1:4干硬性水泥砂浆结合层 |  | m2 | 1182
20 | 040204001002 | 人行道块料铺设 | 1.块料品种、规格:5cm花岗岩盲道砖 2.垫层、基层材料品种、厚度、混凝土强度等级:3cm1:4干硬性水泥砂浆结合层 |  | m2 | 269
21 | 040204004002 | 安砌侧(平、缘)石 | 1.材料品种、规格: 人行道花岗岩边石（99*30*10cm) 2.垫层材料品种、厚度:2cm厚M10水泥砂浆 3.基座尺寸、混凝土强度等级:路缘石挡块，C10砼（10*10cm) |  | m | 520.5
穿线管沟
22 | 010502001001 | 独立基础 | 1.混凝土种类:预拌砼 2.混凝土强度等级:C25 3.基础类型:管道基础及包角 4、人工土方开挖、回填 |  | m3 | 20.25
23 | 040501005001 | 塑料管 | 1.材质及规格:PVC20穿线管 |  | m | 92.8
24 | 010401007001 | 砖检查井 | 1、砖砌检查井，井径1250，详设计图纸 |  | 座 | 6
安全设施
▽70单柱式标志牌
本页小计
分部分项工程项目清单计价表
工程名称：道路工程 |  |  |  | 标段：阿拉善左旗巴彦浩特镇新华南街道路建设工程 |  |  | 第 4 页 共 6 页
序号 | 项目编码 | 项目名称 | 项目特征描述 |  | 计量 单位 | 工程量 |  | 金额（元）
[8 empty] | 综合单价 | 合价
25 | 040205002003 | 交通标志杆 | 1.类型:单柱式标杆 2.材质:热轧无缝钢管 3.规格尺寸:立柱钢管φ89*4.5*2610 4.垫层、基础材料品种、混凝土强度等级、厚度:天然砂砾垫层800*800*100mm，C30钢筋砼基础600*600*1000mm，地脚螺栓、钢筋、基础加劲肋详设计图纸 5、包含滑动槽钢、抱箍、抱箍底衬、连接螺栓、垫圈、立柱、柱帽等，所有钢构件进行热镀锌处理，详见设计图纸 |  | 根 | 6
26 | 040205003003 | 标志牌 | 1.类型:700*2单面标志牌 2.材质、规格尺寸:2mm厚3003铝板，2024滑动槽铝，详设计图 3.板面反光膜等级:三级反光膜 |  | 块 | 7
单悬式标志牌
本页小计
分部分项工程项目清单计价表
工程名称：道路工程 |  |  |  | 标段：阿拉善左旗巴彦浩特镇新华南街道路建设工程 |  |  | 第 5 页 共 6 页
序号 | 项目编码 | 项目名称 | 项目特征描述 |  | 计量 单位 | 工程量 |  | 金额（元）
[8 empty] | 综合单价 | 合价
27 | 040205002001 | 交通标志杆340*200cm | 1.类型:单悬臂标杆 2.材质:热轧无缝钢管 3.规格尺寸:立柱钢管φ273*10*6900 4.垫层、基础材料品种、混凝土强度等级、厚度:天然砂砾垫层1800*2400*200mm，C30钢筋砼基础1600*2200*1600mm，地脚螺栓、钢筋、基础加劲肋详设计图纸 5、包含滑动槽钢、抱箍、抱箍底衬、连接螺栓、垫圈、立柱、柱帽、横梁加劲肋、横梁连接部、横梁、横梁法兰盘等,，所有钢构件进行热镀锌处理，详见设计图纸 |  | 根 | 2
本页小计
分部分项工程项目清单计价表
工程名称：道路工程 |  |  |  | 标段：阿拉善左旗巴彦浩特镇新华南街道路建设工程 |  |  | 第 6 页 共 6 页
序号 | 项目编码 | 项目名称 | 项目特征描述 |  | 计量 单位 | 工程量 |  | 金额（元）
[8 empty] | 综合单价 | 合价
28 | 040205002004 | 交通标志杆 330*260cm | 1.类型:单悬臂标杆 2.材质:热轧无缝钢管 3.规格尺寸:立柱钢管φ325*10*8250 4.垫层、基础材料品种、混凝土强度等级、厚度:天然砂砾垫层2000*2400*200mm，C30钢筋砼基础1800*2200*1800mm，地脚螺栓、钢筋、基础加劲肋详设计图纸 5、包含滑动槽钢、抱箍、抱箍底衬、连接螺栓、垫圈、立柱、柱帽、横梁加劲肋、横梁连接部、横梁、横梁法兰盘等,，所有钢构件进行热镀锌处理，详见设计图纸 |  | 根 | 4
29 | 040205003004 | 标志牌 3400*2000 | 1.类型:3400*2000*3单悬式标志牌 2.材质、规格尺寸:铝合金板，具体详见设计图 3.板面反光膜等级:三级 |  | 块 | 2
30 | 040205003001 | 标志牌 3300*2600 | 1.类型:3300*2600*3指路标志牌 2.材质、规格尺寸:3003铝板，2024滑动槽铝，详设计图 3.板面反光膜等级:三级反光膜 |  | 块 | 4
标线
31 | 040205007001 | 标线 | 1.材料品种:环保反光热熔涂料 2.类型:路面标线 |  | m2 | 89.17
本页小计
合 计

## 表E.2.3 材料暂估单价及调整表
材料暂估单价及调整表
工程名称：道路工程 |  |  |  |  | 标段：阿拉善左旗巴彦浩特镇新华南街道路建设工程 | [5 empty] | 第 1 页 共 1 页
序号 | 材料名称 | 规格型号 | 计量单位 | 数量 |  |  |  | 确认 |  |  |  | 调整金额（元） | 备注
|  |  |  | 数量 |  | 单价 （元） | 合价 （元） | 数量 | 单价 （元） | 合价 （元）
|  |  |  | A₁ |  | B₁ | C₁ | A₂ | B₂ | C₂ |  | D=C₂-C₁
本页小计 | [7 empty] | — | — |  |  |  | —
合 计 | [7 empty] | — | — |  |  |  | —
注：本表可由招标人填写“暂估单价”栏，并在备注栏说明拟用暂估价材料的清单项目，投标人应将上述材料暂估单价计入 工程量清单综合单价。

## 表E.3.1 措施项目清单计价表
措施项目清单计价表
工程名称：道路工程 |  |  | 标段：阿拉善左旗巴彦浩特镇新华南街道路建设工程 |  | 第 1 页 共 1 页
序号 | 项目编码 | 项目名称 |  | 工作内容 |  | 价格（元） | 备注
1 | 一 | 措施项目一
1.1 | 041201017 | 文明施工费
1.2 | 041201017001 | 文明施工与环境保护费
1.3 | 041201016001 | 临时设施费
1.4 | 041201020001 | 雨季施工增加费
1.5 | 041201024001 | 已完工程及设备保护费
1.6 | 04B001 | 工程定位复测费
1.7 | 041201023001 | 二次搬运费
1.8 | 041201022001 | 特殊地区施工增加费
1.9 | 041201021001 | 夜间施工增加费
1.10 | 041201021002 | 白天在地下室施工增加费
1.11 | 041201020002 | 冬季施工增加费
2 | 二 | 措施项目二
2.1 | 041201012003 | 大型机械设备进出场及安拆 |  | 压路机 进出场费
2.2 | 041201012002 | 大型机械设备进出场及安拆 |  | 沥青混凝土摊铺机 进出场费
本页小计 | [6 empty] | -
合 计 | [6 empty] | -
注：措施项目清单费用构成详见本标准表 E.3.2，大型机械进出场及安拆费用组成见本标准表 E.3.4。

## 表E.4.1 其他项目清单计价表
其他项目清单计价表
工程名称：道路工程 |  | 标段：阿拉善左旗巴彦浩特镇新华南街道路建设工程 |  |  |  | 第 1 页 共 1 页
序号 | 项目名称 |  | 暂估（暂定）金额（元） | 结算（确定）金额（元） | 调整金额± （元） |  | 备注
1 | 暂列金额 | [5 empty] | 详见本标准表 E.4.2
2 | 暂估价 |  | 300000
2.1 | 专业工程暂估价 |  | 300000 |  |  |  | 详见本标准表 E.4.3
2.2 | 材料暂估价
3 | 计日工 | [5 empty] | 详见本标准表 E.4.4
4 | 总承包服务费 | [5 empty] | 详见本标准表 E.4.5
5 | 材料检验试验费
6 | 建筑工程能效测评费
7 | 工程变更及现场签证
8 | 提前竣工（赶工补偿）
9 | 无负荷联合试运转费
10 | 停窝工损失费
11 | 施工期间未完工程保护费
12 | 企业自有工人培训管理费
13 | 建筑工人实名制费 | [5 empty] | 1.建设项目招标工期为1年的暂按57900元计入工程造价； 2.建设项目招标工期为2年的暂按99400元计入工程造价； 3.建设项目招标工期为3年及以上的暂按140900元计入工程造价。
14 | 安全生产计提费 | [5 empty] | 房屋建筑工程计提比例为3%，市政公用工程计提比例为1.5%。
15 | 人工增加费
合 计 |  |  | 300000 |  |  |  | -

## 表E.4.2 暂列金额明细表
暂列金额明细表
工程名称：道路工程 |  |  |  | 标段：阿拉善左旗巴彦浩特镇新华南街道路建设工程 |  |  | 第 1 页 共 1 页
序号 | 项目名称 | 计算基础 | 费率（%） |  | 暂定金额 （元） | 确定金额（元） |  | 调整金额± (元) | 备注
1 | 合同价格调整暂列金额
2 | 未确定工程暂列金额
3 | 未确定服务暂列金额
4 | 未确定其他暂列金额
本页小计 |  | - | -
合 计 |  | - | -
注：1 本表由招标人填写“暂定金额”总额，采用费率计价方式计算暂定金额的，应分别填写“计算基础”“费率”，并计算 填写“暂定金额”；采用总价计价方式计算暂定金额的，可直接填写“暂定金额”； 2 投标人应将上述暂定金额填写并计入投标总价； 3 结算时应按合同约定计算并填写“确定金额”。

## 表E.4.3 专业工程暂估价明细表
专业工程暂估价明细表
工程名称：道路工程 |  |  |  | 标段：阿拉善左旗巴彦浩特镇新华南街道路建设工程 |  |  |  | 第 1 页 共 1 页
序号 | 专业工程名称 | 暂估金额（元） |  |  |  | 确认金额（元） |  |  |  | 调整金额±（元） | 备注
|  | 不含税价格 | 增值税 |  | 含税价格 | 不含税价格 | 增值税 |  | 含税价格
|  | A₁ | B₁ |  | C₁ | A₂ | B₂ |  | C₂ | D=C₂-C₁
1 | T字型交叉口车辆信号灯系统、T字型交叉口人行横道信号灯系统各2组 | 275229.36 | 24770.64 |  | 300000
本页小计 |  | 275229.36 | 24770.64 |  | 300000 | [5 empty] | -
合计 |  | 275229.36 | 24770.64 |  | 300000 | [5 empty] | -
注：本表“暂估金额”由招标人填写，投标人应将“暂估金额”填写并计入投标总价。结算时应按合同约定的价格填写 “确认金额”。

## 表E.4.4 计日工表
计日工表
工程名称：道路工程 |  |  |  | 标段：阿拉善左旗巴彦浩特镇新华南街道路建设工程 |  |  |  | 第 1 页 共 1 页
编号 | 计日工名称 | 单位 | 暂定数量 |  | 实际数量 | 综合单价(元) | 合价（元） |  |  | 调整金额± (元)
[7 empty] | 暂定 |  | 实际
[7 empty] | A₁ |  | A₂ | B=A₂-A₁
一 | 人工
1
人工小计
二 | 材料
1
材料小计
三 | 施工机具
1
施工机具小计
总计
注：1 本表计日工名称、暂定数量应由招标人填写。编制最高投标限价时，单价应由招标人按有关计价规定确定；编制投标报 价时，单价应由投标人自主报价，并按暂定数量计算合价计入投标总价中。 2 工程结算时，应按发承包双方确认的实际数量计算合价。发承包双方确认的实际数量详见本标准表E.8.2。

## 表E.4.5 总承包服务费计价表
总承包服务费计价表
工程名称：道路工程 |  |  |  | 标段：阿拉善左旗巴彦浩特镇新华南街道路建设工程 |  |  |  |  | 第 1 页 共 1 页
序号 | 项目名称 | 计算基础 | 费率(%) |  | 金额 | 确认 计算基础 | 结算金额 （元） | 调整金额± （元） |  | 备注
|  | A₁ | B |  | C₁ | A₂ | C₂ | D=C₂-C₁
1 | 发包人提供材料 | [8 empty] | 详见本标准表G.1.1
2 | 专业分包工程 | [8 empty] | 详见本标准表E.4.3
3 | 直接发包的专业工程 | [8 empty] | 详见本标准表E.4.6
本页小计
合 计 |  | — | — |  |  | — |  |  |  | -
注：1 本表项目名称、服务内容应由招标人填写； 2 编制最高投标限价及投标报价时，采用费率计价方式计算总承包服务费的，应分别填写“计算基础 A₁” “费率B”， 并计算填写“金额C₁”，C₁=A₁×B; 采用总价计价方式计算总承包服务费的，可直接填写“金额C₁”； 3 编制结算时，采用费率计价方式计算总承包服务费的，应填写“确认计算基础A₂”， 并计算填写“结算金额C₂”， C₂=A₂×B；采用总价计价方式计算总承包服务费的，可直接填写“结算金额C₂”。

## 表E.4.6 直接发包的专业工程明细表
直接发包的专业工程明细表
工程名称：道路工程 |  | 标段：阿拉善左旗巴彦浩特镇新华南街道路建设工程 | 第 1 页 共 1 页
序号 | 直接发包的专业工程名称 |  |  | 备注
1 | 直接发包的专业工程
注：本表应由招标人填写，用于计算直接发包的专业工程总承包服务费。

## 表E.5.1 增值税计价表
增值税计价表
工程名称：道路工程 |  |  | 标段：阿拉善左旗巴彦浩特镇新华南街道路建设工程 |  | 第 1 页 共 1 页
序号 | 项目名称 | 计算基础说明 |  | 计算基础 |  | 税率(%) | 金额(元)
1 | 增值税 | 分部分项工程费+措施项目工程费+其他项目费-其中：专业工程暂估价 |  |  |  | 9
合 计

## 表G.1.1 发包人提供材料一览表
发包人提供材料一览表
工程名称：道路工程 |  |  |  |  | 标段：阿拉善左旗巴彦浩特镇新华南街道路建设工程 |  | 第 1 页 共 1 页
序号 | 材料名称、规格、型号 | 单位 | 数量 | 单价(元) |  | 合价（元） |  | 有效损耗率 (%) | 备注
本页小计 | [7 empty] | - | -
合 计 | [7 empty] | - | -