## 表C.1.1 招标工程量清单扉页
工程名称： |  | 辉苏木喜桂图嘎查集体养殖基地通电项目
标段名称： |  | 辉苏木喜桂图嘎查集体养殖基地通电项目
招标工程量清单
| 编 制 人： |  | (造价专业人员签字及盖章)
| 审 核 人： |  | (签字及盖章)
| 编 制 单 位： |  | (盖章)
| 法定代表人或其授权人： |  | (签字或盖章)
| 招 标 人： |  | (盖章)
| 法定代表人或其授权人： |  | (签字或盖章)
编 制 时 间：

## 表E.1.1 工程项目清单汇总表
工程项目清单汇总表
工程名称：辉苏木喜桂图嘎查集体养殖基地通电项目 |  | 标段：辉苏木喜桂图嘎查集体养殖基地通电项目 | 第 1 页 共 1 页
序号 | 项目内容 |  |  | 金额（元）
1 | 分部分项工程项目
1.1 | 辉苏木喜桂图嘎查集体养殖基地通电项目
1.1.1 | 土石方工程
1.1.2 | 电气设备安装工程
2 | 措施项目
2.1 | 其中：安全生产措施项目
3 | 其他项目
3.1 | 其中：暂列金额
3.2 | 其中：专业工程暂估价
3.3 | 其中：计日工
3.4 | 其中：总承包服务费
3.5 | 其中：材料检验试验费
3.6 | 其中：建筑工程能效测评费
3.7 | 其中：工程变更及现场签证
3.8 | 其中：提前竣工(赶工补偿)
3.9 | 其中：无负荷联合试运转费
3.10 | 其中：停窝工损失费
3.11 | 其中：施工期间未完工程保护费
3.12 | 其中：企业自有工人培训管理费
3.13 | 其中：建筑工人实名制费
3.14 | 其中：安全生产计提费
3.15 | 其中：人工增加费
4 | 增值税
合计
注：1 专业工程暂估价为已含税价格，在计算增值税计算基础时不应包含发包人提供的材料费和专业工程暂估价金额；
2 本表宜用于按合同标的为工程量清单编制对象的工程汇总计算，以单项工程、单位工程等为工程量清单编制对象的工
程可按本表汇总计算。

## 表E.2.1 分部分项工程项目清单计价表【土石方工程】
分部分项工程项目清单计价表
工程名称：土石方工程 |  |  |  | 标段：辉苏木喜桂图嘎查集体养殖基地通电项目 |  |  | 第 1 页 共 1 页
序号 | 项目编码 | 项目名称 | 项目特征描述 |  | 计量 单位 | 工程量 |  | 金额（元）
[8 empty] | 综合单价 | 合价
1 | 010502004001 | 设备基础 | 1.名称:电缆分支箱基础 2.混凝土强度等级:C30 3.含预埋槽钢 4.含预埋钢套管 5.采用800*800井盖 6.含开挖土方 |  | 个 | 2
2 | 010102002001 | 挖沟槽土方 | 1.名称:挖沟槽土方 2.土类别:一二类土 2.开挖深度:1.5m 3.基底处理方式:原土夯实 |  | m3 | 4302
3 | 010102007001 | 回填方 | 1.名称:沟槽回填 2.材质:机械原土回填 |  | m3 | 3264
4 | 010102007002 | 回填方 | 1.名称:沟槽回填 2.材质:机械回填中砂 |  | m3 | 1038
5 | 010103002001 | 余方弃置 | 1.名称:余方弃置 2.材质:运距投标方综合考虑 |  | m3 | 1038
6 | 040501021001 | 警示(示踪)带铺设 | 1.规格:警示带PE-1*500mm |  | m | 2400
本页小计
合 计

## 表E.2.3 材料暂估单价及调整表【土石方工程】
材料暂估单价及调整表
工程名称：土石方工程 |  |  |  |  | 标段：辉苏木喜桂图嘎查集体养殖基地通电项目 | [5 empty] | 第 1 页 共 1 页
序号 | 材料名称 | 规格型号 | 计量单位 | 暂估 |  |  |  | 确认 |  |  |  | 调整金额（元） | 备注
|  |  |  | 数量 |  | 单价 （元） | 合价 （元） | 数量 | 单价 （元） | 合价 （元）
|  |  |  | A₁ |  | B₁ | C₁ | A₂ | B₂ | C₂ |  | D=C₂-C₁
本页小计 | [7 empty] | — | — |  |  |  | —
合 计 | [7 empty] | — | — |  |  |  | —
注：本表可由招标人填写“暂估单价”栏，并在备注栏说明拟用暂估价材料的清单项目，投标人应将上述材料暂估单价计入 工程量清单综合单价。

## 表E.3.1 措施项目清单计价表【土石方工程】
措施项目清单计价表
工程名称：土石方工程 |  |  | 标段：辉苏木喜桂图嘎查集体养殖基地通电项目 |  | 第 1 页 共 1 页
序号 | 项目编码 | 项目名称 |  | 工作内容 |  | 价格（元） | 备注
1 | 一 | 措施项目一
1.1 | 011601007 | 文明施工费
1.2 | 011601007001 | 文明施工与环境保护费
1.3 | 011601006001 | 临时设施费
1.4 | 011601010001 | 雨季施工增加费
1.5 | 011601014001 | 已完工程及设备保护费
1.6 | 01B001 | 工程定位复测费
1.7 | 011601013001 | 二次搬运费
1.8 | 011601012001 | 特殊地区施工增加费
1.9 | 011601011001 | 夜间施工增加费
1.10 | 011601011002 | 白天在地下室施工增加费
1.11 | 011601010002 | 冬季施工增加费
2 | 二 | 措施项目二
2.1 | 011601003001 | 其他大型机械进出场及安拆 |  | 履带式挖掘机进出场费
本页小计 | [6 empty] | -
合 计 | [6 empty] | -
注：措施项目清单费用构成详见本标准表 E.3.2，大型机械进出场及安拆费用组成见本标准表 E.3.4。

## 表E.4.1 其他项目清单计价表【土石方工程】
其他项目清单计价表
工程名称：土石方工程 |  | 标段：辉苏木喜桂图嘎查集体养殖基地通电项目 |  |  |  | 第 1 页 共 1 页
序号 | 项目名称 |  | 暂估（暂定）金额（元） | 结算（确定）金额（元） | 调整金额± （元） |  | 备注
1 | 暂列金额 | [5 empty] | 详见本标准表 E.4.2
2 | 暂估价
2.1 | 专业工程暂估价 | [5 empty] | 详见本标准表 E.4.3
2.2 | 材料暂估价
3 | 计日工 | [5 empty] | 详见本标准表 E.4.4
4 | 总承包服务费 | [5 empty] | 详见本标准表 E.4.5
5 | 材料检验试验费
6 | 建筑工程能效测评费
7 | 工程变更及现场签证
8 | 提前竣工（赶工补偿）
9 | 无负荷联合试运转费
10 | 停窝工损失费
11 | 施工期间未完工程保护费
12 | 企业自有工人培训管理费
13 | 建筑工人实名制费 | [5 empty] | 1.建设项目招标工期为1年的暂按57900元计入工程造价； 2.建设项目招标工期为2年的暂按99400元计入工程造价； 3.建设项目招标工期为3年及以上的暂按140900元计入工程造价。
14 | 安全生产计提费 | [5 empty] | 房屋建筑工程计提比例为3%，市政公用工程计提比例为1.5%。
15 | 人工增加费
合 计 | [6 empty] | -

## 表E.4.2 暂列金额明细表【土石方工程】
暂列金额明细表
工程名称：土石方工程 |  |  |  | 标段：辉苏木喜桂图嘎查集体养殖基地通电项目 |  |  | 第 1 页 共 1 页
序号 | 项目名称 | 计算基础 | 费率（%） |  | 暂定金额 （元） | 确定金额（元） |  | 调整金额± (元) | 备注
1 | 合同价格调整暂列金额
2 | 未确定工程暂列金额
3 | 未确定服务暂列金额
4 | 未确定其他暂列金额
本页小计 |  | - | -
合 计 |  | - | -
注：1 本表由招标人填写“暂定金额”总额，采用费率计价方式计算暂定金额的，应分别填写“计算基础”“费率”，并计算 填写“暂定金额”；采用总价计价方式计算暂定金额的，可直接填写“暂定金额”； 2 投标人应将上述暂定金额填写并计入投标总价； 3 结算时应按合同约定计算并填写“确定金额”。

## 表E.4.3 专业工程暂估价明细表【土石方工程】
专业工程暂估价明细表
工程名称：土石方工程 |  |  |  | 标段：辉苏木喜桂图嘎查集体养殖基地通电项目 |  |  |  | 第 1 页 共 1 页
序号 | 专业工程名称 | 暂估金额（元） |  |  |  | 确认金额（元） |  |  |  | 调整金额±（元） | 备注
|  | 不含税价格 | 增值税 |  | 含税价格 | 不含税价格 | 增值税 |  | 含税价格
|  | A₁ | B₁ |  | C₁ | A₂ | B₂ |  | C₂ | D=C₂-C₁
本页小计 | [10 empty] | -
合计 | [10 empty] | -
注：本表“暂估金额”由招标人填写，投标人应将“暂估金额”填写并计入投标总价。结算时应按合同约定的价格填写 “确认金额”。

## 表E.4.4 计日工表【土石方工程】
计日工表
工程名称：土石方工程 |  |  |  | 标段：辉苏木喜桂图嘎查集体养殖基地通电项目 |  |  |  | 第 1 页 共 1 页
编号 | 计日工名称 | 单位 | 暂定数量 |  | 实际数量 | 综合单价(元) | 合价（元） |  |  | 调整金额± (元)
[7 empty] | 暂定 |  | 实际
[7 empty] | A₁ |  | A₂ | B=A₂-A₁
一 | 人工
1 | 计日工 | 工日 | 1
人工小计
二 | 材料
1
材料小计
三 | 施工机具
1
施工机具小计
总计
注：1 本表计日工名称、暂定数量应由招标人填写。编制最高投标限价时，单价应由招标人按有关计价规定确定；编制投标报 价时，单价应由投标人自主报价，并按暂定数量计算合价计入投标总价中。 2 工程结算时，应按发承包双方确认的实际数量计算合价。发承包双方确认的实际数量详见本标准表E.8.2。

## 表E.5.1 增值税计价表【土石方工程】
增值税计价表
工程名称：土石方工程 |  |  | 标段：辉苏木喜桂图嘎查集体养殖基地通电项目 |  | 第 1 页 共 1 页
序号 | 项目名称 | 计算基础说明 |  | 计算基础 |  | 税率(%) | 金额(元)
1 | 增值税 | 分部分项工程费+措施项目工程费+其他项目费-其中：专业工程暂估价 |  |  |  | 9
合 计

## 表E.2.1 分部分项工程项目清单计价表【电气设备安装工程】
分部分项工程项目清单计价表
工程名称：电气设备安装工程 |  |  |  | 标段：辉苏木喜桂图嘎查集体养殖基地通电项目 |  |  | 第 1 页 共 3 页
序号 | 项目编码 | 项目名称 | 项目特征描述 |  | 计量 单位 | 工程量 |  | 金额（元）
[8 empty] | 综合单价 | 合价
电力电缆敷设
1 | 030402011002 | 成套配电箱 | 1.名称:电缆分支箱 2.尺寸:箱体尺寸为1100*1300*2600(长*宽*高) 3.安装方式:落地 |  | 台 | 2
2 | 030409001002 | 电力电缆 | 1.名称:铝芯电缆 2.型号:YJLV22-3*70mm² 3.电压(kV):10kv |  | m | 4800
3 | 030409004001 | 电缆中间头 | 1.名称:电力电缆中间头 2.型号:YJLV22-3*70mm² 3.电压(kV):10kv |  | 个 | 4
4 | 030409003001 | 电力电缆头 | 1.名称:电力电缆终端头 2.型号:YJLV22-3*70mm² 3.电压(kV):10kv |  | 个 | 4
5 | 030409006001 | 电缆保护管 | 1.名称:电缆保护管 2.材质:碳素波纹管 3.规格:PE-150 |  | m | 4800
6 | 040501022001 | 警示桩、警示牌 | 1.名称:警示桩 2.材质:采用C20细石混凝土制作 3.安装方式:每30米放置 |  | 个 | 80
7 | 030416029001 | 送配电装置系统调试 | 1.名称:送配电装置系统调试 2.电压等级(kV):10 3.类型:断路器 |  | 系统 | 1
8 | 030416028001 | 电缆试验 | 1.名称:电缆故障测试点 2.电压(kV):10kv |  | 项 | 1
新建250kVA变压器
本页小计
分部分项工程项目清单计价表
工程名称：电气设备安装工程 |  |  |  | 标段：辉苏木喜桂图嘎查集体养殖基地通电项目 |  |  | 第 2 页 共 3 页
序号 | 项目编码 | 项目名称 | 项目特征描述 |  | 计量 单位 | 工程量 |  | 金额（元）
[8 empty] | 综合单价 | 合价
9 | 030411001001 | 电杆组立 | 1.名称:水泥杆 2.材质:非预应力 3.规格:12米 4.底盘DP-6:2块,卡盘KP12:2块,卡盘U型抱箍U20:2只 5.含工地运输 |  | 基 | 2
10 | 030401001001 | 变压器 | 1.型号:S20及以上节能型柱式变压器 2.容量(kV·A):250kVA |  | 台 | 1
11 | 030416005001 | 电力变压器系统 | 1.名称:变压器系统调试 2.型号:250kVA |  | 系统 | 1
12 | 030402011001 | 杆上配电箱 | 1.名称:JP柜 2.型号:低压综合配电箱 3.安装方式:杆上安装 |  | 台 | 1
13 | 030402002001 | 熔断器 | 1.名称:跌落式熔断器 2.额定电流(A):100A 3.熔丝按变压器容量配置, 可选封闭型;带绝缘罩 |  | 组 | 1
14 | 030402004001 | 避雷器 | 1.名称:普通避雷器 2.型号:HY5WS5-17/50 3.电压(kV):10KV |  | 组 | 1
15 | 030402004002 | 避雷器 | 1.名称:可卸装式避雷器 2.型号:HY5WS-17/50 3.电压(kV):10KV |  | 组 | 1
16 | 030411003001 | 横担组装（双杆变台） | 1.名称:横担组装（双杆变台） 2.双杆变台承重槽钢 角钢横担、熔丝架、避雷器支架全套 3. 配套 U 型抱箍、支撑、垫片、紧固件 4.含柱式绝缘子 5.找平、防腐补漆 |  | 组 | 4
本页小计
分部分项工程项目清单计价表
工程名称：电气设备安装工程 |  |  |  | 标段：辉苏木喜桂图嘎查集体养殖基地通电项目 |  |  | 第 3 页 共 3 页
序号 | 项目编码 | 项目名称 | 项目特征描述 |  | 计量 单位 | 工程量 |  | 金额（元）
[8 empty] | 综合单价 | 合价
17 | 030411004001 | 导线 | 1.名称:高压绝缘线 2.型号:JKTRYJ-10/35 3.材质:铜芯 |  | km | 0.008
18 | 030411004002 | 导线 | 1.名称:高压绝缘线 2.型号:JKLYJ-10/50 3.材质:铝芯 |  | km | 0.03
19 | 030411004003 | 导线 | 1.名称:低压绝缘线 2.型号:JKTRYJ-1/300 3.材质:铜芯 |  | km | 0.015
20 | 030409001004 | 电力电缆 | 1.名称:低压电缆 2.型号:ZC-YJV-1X150（可选） |  | m | 20
21 | 030409003002 | 电力电缆头 | 1.名称:低压电缆头 2.型号:ZC-YJV-1X150（可选） |  | 个 | 4
22 | 040806003001 | 避雷引下线 | 1.材质:避雷引下线 2.规格:BV-35 |  | m | 15
23 | 030410001001 | 接地极 | 1.名称:接地极 2.规格:L63*6*2500 |  | 根 | 6
24 | 030410002001 | 接地母线 | 1.名称:接地母线 2.规格:扁钢L40*4米15米 |  | m | 15
25 | 030416027001 | 接地装置系统调试 | 1.名称:接地装置系统调试 |  | 系统 | 1
本页小计
合 计

## 表E.2.3 材料暂估单价及调整表【电气设备安装工程】
材料暂估单价及调整表
工程名称：电气设备安装工程 |  |  |  |  | 标段：辉苏木喜桂图嘎查集体养殖基地通电项目 | [5 empty] | 第 1 页 共 1 页
序号 | 材料名称 | 规格型号 | 计量单位 | 暂估 |  |  |  | 确认 |  |  |  | 调整金额（元） | 备注
|  |  |  | 数量 |  | 单价 （元） | 合价 （元） | 数量 | 单价 （元） | 合价 （元）
|  |  |  | A₁ |  | B₁ | C₁ | A₂ | B₂ | C₂ |  | D=C₂-C₁
1 | 杆上配电箱-JP柜 |  | 台 |  |  | 5400
2 | 电缆分支箱 |  | 台 |  |  | 4100
3 | S20及以上节能型柱式变压器 | 250kVA | 台 |  |  | 30000
本页小计 | [7 empty] | — | — |  |  |  | —
合 计 | [7 empty] | — | — |  |  |  | —
注：本表可由招标人填写“暂估单价”栏，并在备注栏说明拟用暂估价材料的清单项目，投标人应将上述材料暂估单价计入 工程量清单综合单价。

## 表E.3.1 措施项目清单计价表【电气设备安装工程】
措施项目清单计价表
工程名称：电气设备安装工程 |  |  | 标段：辉苏木喜桂图嘎查集体养殖基地通电项目 |  | 第 1 页 共 1 页
序号 | 项目编码 | 项目名称 |  | 工作内容 |  | 价格（元） | 备注
1 | 一 | 措施项目一
1.1 | 031401010 | 文明施工费
1.2 | 031401010001 | 文明施工与环境保护费
1.3 | 031401012001 | 临时设施费
1.4 | 031401021001 | 雨季施工增加费
1.5 | 031401015001 | 已完工程及设备保护费
1.6 | 03B001 | 工程定位复测费
1.7 | 031401013001 | 二次搬运费
1.8 | 031401017001 | 特殊地区施工增加费
1.9 | 031401020001 | 夜间施工增加费
1.10 | 031401020002 | 白天在地下室施工增加费
1.11 | 031401021002 | 冬季施工增加费
2 | 二 | 措施项目二
2.1
本页小计 | [6 empty] | -
合 计 | [6 empty] | -
注：措施项目清单费用构成详见本标准表 E.3.2，大型机械进出场及安拆费用组成见本标准表 E.3.4。

## 表E.4.1 其他项目清单计价表【电气设备安装工程】
其他项目清单计价表
工程名称：电气设备安装工程 |  | 标段：辉苏木喜桂图嘎查集体养殖基地通电项目 |  |  |  | 第 1 页 共 1 页
序号 | 项目名称 |  | 暂估（暂定）金额（元） | 结算（确定）金额（元） | 调整金额± （元） |  | 备注
1 | 暂列金额 | [5 empty] | 详见本标准表 E.4.2
2 | 暂估价
2.1 | 专业工程暂估价 | [5 empty] | 详见本标准表 E.4.3
2.2 | 材料暂估价
3 | 计日工 | [5 empty] | 详见本标准表 E.4.4
4 | 总承包服务费 | [5 empty] | 详见本标准表 E.4.5
5 | 材料检验试验费
6 | 建筑工程能效测评费
7 | 工程变更及现场签证
8 | 提前竣工（赶工补偿）
9 | 无负荷联合试运转费
10 | 停窝工损失费
11 | 施工期间未完工程保护费
12 | 企业自有工人培训管理费
13 | 建筑工人实名制费 | [5 empty] | 1.建设项目招标工期为1年的暂按57900元计入工程造价； 2.建设项目招标工期为2年的暂按99400元计入工程造价； 3.建设项目招标工期为3年及以上的暂按140900元计入工程造价。
14 | 安全生产计提费 | [5 empty] | 房屋建筑工程计提比例为3%，市政公用工程计提比例为1.5%。
15 | 人工增加费
合 计 | [6 empty] | -

## 表E.4.2 暂列金额明细表【电气设备安装工程】
暂列金额明细表
工程名称：电气设备安装工程 |  |  |  | 标段：辉苏木喜桂图嘎查集体养殖基地通电项目 |  |  | 第 1 页 共 1 页
序号 | 项目名称 | 计算基础 | 费率（%） |  | 暂定金额 （元） | 确定金额（元） |  | 调整金额± (元) | 备注
1 | 合同价格调整暂列金额
2 | 未确定工程暂列金额
3 | 未确定服务暂列金额
4 | 未确定其他暂列金额
本页小计 |  | - | -
合 计 |  | - | -
注：1 本表由招标人填写“暂定金额”总额，采用费率计价方式计算暂定金额的，应分别填写“计算基础”“费率”，并计算 填写“暂定金额”；采用总价计价方式计算暂定金额的，可直接填写“暂定金额”； 2 投标人应将上述暂定金额填写并计入投标总价； 3 结算时应按合同约定计算并填写“确定金额”。

## 表E.4.3 专业工程暂估价明细表【电气设备安装工程】
专业工程暂估价明细表
工程名称：电气设备安装工程 |  |  |  | 标段：辉苏木喜桂图嘎查集体养殖基地通电项目 |  |  |  | 第 1 页 共 1 页
序号 | 专业工程名称 | 暂估金额（元） |  |  |  | 确认金额（元） |  |  |  | 调整金额±（元） | 备注
|  | 不含税价格 | 增值税 |  | 含税价格 | 不含税价格 | 增值税 |  | 含税价格
|  | A₁ | B₁ |  | C₁ | A₂ | B₂ |  | C₂ | D=C₂-C₁
本页小计 | [10 empty] | -
合计 | [10 empty] | -
注：本表“暂估金额”由招标人填写，投标人应将“暂估金额”填写并计入投标总价。结算时应按合同约定的价格填写 “确认金额”。

## 表E.4.4 计日工表【电气设备安装工程】
计日工表
工程名称：电气设备安装工程 |  |  |  | 标段：辉苏木喜桂图嘎查集体养殖基地通电项目 |  |  |  | 第 1 页 共 1 页
编号 | 计日工名称 | 单位 | 暂定数量 |  | 实际数量 | 综合单价(元) | 合价（元） |  |  | 调整金额± (元)
[7 empty] | 暂定 |  | 实际
[7 empty] | A₁ |  | A₂ | B=A₂-A₁
一 | 人工
1 | 计日工 | 工日 | 1
人工小计
二 | 材料
1
材料小计
三 | 施工机具
1
施工机具小计
总计
注：1 本表计日工名称、暂定数量应由招标人填写。编制最高投标限价时，单价应由招标人按有关计价规定确定；编制投标报 价时，单价应由投标人自主报价，并按暂定数量计算合价计入投标总价中。 2 工程结算时，应按发承包双方确认的实际数量计算合价。发承包双方确认的实际数量详见本标准表E.8.2。

## 表E.5.1 增值税计价表【电气设备安装工程】
增值税计价表
工程名称：电气设备安装工程 |  |  | 标段：辉苏木喜桂图嘎查集体养殖基地通电项目 |  | 第 1 页 共 1 页
序号 | 项目名称 | 计算基础说明 |  | 计算基础 |  | 税率(%) | 金额(元)
1 | 增值税 | 分部分项工程费+措施项目工程费+其他项目费-其中：专业工程暂估价 |  |  |  | 9
合 计