## 表E.2.1 分部分项工程项目清单计价表
分部分项工程项目清单计价表
工程名称：建筑工程 |  |  |  | 标段：内蒙古自治区达拉特旗农村牧区改厕实训基地 |  |  | 第 1 页 共 10 页
序号 | 项目编码 | 项目名称 | 项目特征描述 |  | 计量 单位 | 工程量 |  | 金额（元）
[8 empty] | 综合单价 | 合价
| 1 | 混凝土工程
1 | 010501001001 | 基础垫层 | 1.混凝土种类:商品混凝土 2.混凝土强度等级:C15 3.混凝土运输及泵送，运距投标人自行考虑 |  | m3 | 5.31
2 | 010502001001 | 独立基础 | 1.混凝土种类:商品混凝土 2.混凝土强度等级:C30 3.混凝土运输及泵送，运距投标人自行考虑 |  | m3 | 21.59
3 | 010502006001 | 钢筋混凝土柱 | 1.混凝土种类:商品混凝土 2.混凝土强度等级:C30 3.混凝土运输及泵送，运距投标人自行考虑 |  | m3 | 18.88
4 | 010502005001 | 基础联系梁 | 1.混凝土种类:商品混凝土 2.混凝土强度等级:C30 3.混凝土运输及泵送，运距投标人自行考虑 |  | m3 | 16.34
5 | 010502011001 | 钢筋混凝土梁 | 1.混凝土种类:商品混凝土 2.混凝土强度等级:C30 3.混凝土运输及泵送，运距投标人自行考虑 |  | m3 | 22.82
6 | 010502019001 | 其他板 | 1.混凝土种类:商品混凝土 2.混凝土强度等级:C30 3.混凝土运输及泵送，运距投标人自行考虑 |  | m3 | 4.29
本页小计
分部分项工程项目清单计价表
工程名称：建筑工程 |  |  |  | 标段：内蒙古自治区达拉特旗农村牧区改厕实训基地 |  |  | 第 2 页 共 10 页
序号 | 项目编码 | 项目名称 | 项目特征描述 |  | 计量 单位 | 工程量 |  | 金额（元）
[8 empty] | 综合单价 | 合价
7 | 010502013001 | 实心楼板 | 1.混凝土种类:商品混凝土 2.混凝土强度等级:C30 3.混凝土运输及泵送，运距投标人自行考虑 |  | m3 | 19.3
8 | 010502010001 | 钢筋混凝土女儿墙 | 1.混凝土种类:商品混凝土 2.混凝土强度等级:C30 3.混凝土运输及泵送，运距投标人自行考虑 |  | m3 | 11.91
9 | 010502021001 | 构造柱 | 1.混凝土种类:商品混凝土 2.混凝土强度等级:C25 3.混凝土运输及泵送，运距投标人自行考虑 |  | m3 | 8.45
10 | 010502022001 | 圈梁 | 1.混凝土种类:商品混凝土 2.混凝土强度等级:C25 3.混凝土运输及泵送，运距投标人自行考虑 |  | m3 | 1.7
11 | 010502022002 | 卫生间导墙 | 1.混凝土种类:商品混凝土 2.混凝土强度等级:C20 3.混凝土运输及泵送，运距投标人自行考虑 |  | m3 | 0.32
12 | 010502023001 | 过梁 | 1.混凝土种类:商品混凝土 2.混凝土强度等级:C25 3.混凝土运输及泵送，运距投标人自行考虑 |  | m3 | 0.25
| 2 | 钢筋工程
| 2.1 | 二次结构钢筋
本页小计
分部分项工程项目清单计价表
工程名称：建筑工程 |  |  |  | 标段：内蒙古自治区达拉特旗农村牧区改厕实训基地 |  |  | 第 3 页 共 10 页
序号 | 项目编码 | 项目名称 | 项目特征描述 |  | 计量 单位 | 工程量 |  | 金额（元）
[8 empty] | 综合单价 | 合价
13 | 010506017001 | 砌体工程内配钢筋 | 1.钢筋种类、规格:HPB300 Φ6 |  | t | 0.313
14 | 010506010001 | 现浇混凝土二次结构钢筋 | 1.钢筋种类、规格:HPB300 Φ6 箍筋 |  | t | 0.246
15 | 010506010002 | 现浇混凝土二次结构钢筋 | 1.钢筋种类、规格:HRB400 Φ8 箍筋 |  | t | 0.009
16 | 010506010003 | 现浇混凝土二次结构钢筋 | 1.钢筋种类、规格:HPB300 Φ10 |  | t | 0.096
17 | 010506010004 | 现浇混凝土二次结构钢筋 | 1.钢筋种类、规格:HRB400 Φ12 |  | t | 0.824
18 | 010506010005 | 现浇混凝土二次结构钢筋 | 1.钢筋种类、规格:HRB400 Φ14 |  | t | 0.014
19 | 010506010006 | 现浇混凝土二次结构钢筋 | 1.钢筋种类、规格:HRB400 Φ16 |  | t | 0.029
| 2.2 | 主体钢筋
20 | 010506002001 | 现浇混凝土柱钢筋 | 1.钢筋种类、规格:HRB400 Φ8 箍筋 |  | t | 1.393
21 | 010506002002 | 现浇混凝土柱钢筋 | 1.钢筋种类、规格:HRB400 Φ16 |  | t | 1.606
22 | 010506005003 | 现浇混凝土梁钢筋 | 1.钢筋种类、规格:HPB300 Φ6 箍筋 |  | t | 0.116
23 | 010506005004 | 现浇混凝土梁钢筋 | 1.钢筋种类、规格:HRB400 Φ8 箍筋 |  | t | 1.26
24 | 010506005014 | 现浇混凝土梁钢筋 | 1.钢筋种类、规格:HRB400 Φ8 |  | t | 0.151
25 | 010506005005 | 现浇混凝土梁钢筋 | 1.钢筋种类、规格:HRB400 Φ10 |  | t | 0.515
26 | 010506005006 | 现浇混凝土梁钢筋 | 1.钢筋种类、规格:HRB400 Φ12 |  | t | 0.15
27 | 010506005010 | 现浇混凝土梁钢筋 | 1.钢筋种类、规格:HRB400 Φ14 |  | t | 0.06
28 | 010506005011 | 现浇混凝土梁钢筋 | 1.钢筋种类、规格:HRB400 Φ16 |  | t | 1.504
29 | 010506005009 | 现浇混凝土梁钢筋 | 1.钢筋种类、规格:HRB400 Φ20 |  | t | 1.035
30 | 010506005012 | 现浇混凝土梁钢筋 | 1.钢筋种类、规格:HRB400 Φ22 |  | t | 0.553
本页小计
分部分项工程项目清单计价表
工程名称：建筑工程 |  |  |  | 标段：内蒙古自治区达拉特旗农村牧区改厕实训基地 |  |  | 第 4 页 共 10 页
序号 | 项目编码 | 项目名称 | 项目特征描述 |  | 计量 单位 | 工程量 |  | 金额（元）
[8 empty] | 综合单价 | 合价
31 | 010506005013 | 现浇混凝土梁钢筋 | 1.钢筋种类、规格:HRB400 Φ25 |  | t | 0.843
32 | 010506004001 | 现浇混凝土墙钢筋 | 1.钢筋种类、规格:HRB400 Φ8 |  | t | 0.497
33 | 010506004002 | 现浇混凝土墙钢筋 | 1.钢筋种类、规格:HRB400 Φ10 |  | t | 0.952
34 | 010506006002 | 现浇混凝土楼板及屋面板钢筋 | 1.钢筋种类、规格:HRB400 Φ8 |  | t | 1.347
35 | 010506006003 | 现浇混凝土楼板及屋面板钢筋 | 1.钢筋种类、规格:HRB400 Φ10 |  | t | 0.236
36 | 010506001001 | 现浇混凝土基础及联系梁钢筋 | 1.钢筋种类、规格:HRB400 Φ12 |  | t | 0.307
37 | 010506001002 | 现浇混凝土基础及联系梁钢筋 | 1.钢筋种类、规格:HRB400 Φ14 |  | t | 0.204
38 | 040901010001 | 钢筋机械连接 | 1.连接方式:直螺纹连接 2.规格:直径 16mm |  | 个 | 208
39 | 040901010002 | 钢筋机械连接 | 1.连接方式:直螺纹连接 2.规格:直径 20mm |  | 个 | 14
40 | 040901010003 | 钢筋机械连接 | 1.连接方式:直螺纹连接 2.规格:直径 22mm 25mm |  | 个 | 29
| 3 | 砌筑工程
41 | 010401001001 | 砖基础 | 1.砖品种、规格、强度等级:MU15机制烧结实心砖（容重<22KN/m3） 2.基础类型:砖基础 3.砂浆强度等级:M10水泥砂浆 |  | m3 | 1.26
42 | 010402001002 | 砌块墙 | 1.砌块品种、规格、强度等级:A5 2.墙体类型:蒸压加气混凝土砌块 3.墙体厚度:300mm 4.砂浆强度等级:Ma5 |  | m3 | 40.2
本页小计
分部分项工程项目清单计价表
工程名称：建筑工程 |  |  |  | 标段：内蒙古自治区达拉特旗农村牧区改厕实训基地 |  |  | 第 5 页 共 10 页
序号 | 项目编码 | 项目名称 | 项目特征描述 |  | 计量 单位 | 工程量 |  | 金额（元）
[8 empty] | 综合单价 | 合价
43 | 010402001001 | 砌块墙 | 1.砌块品种、规格、强度等级:A3.5 2.墙体类型:蒸压加气混凝土砌块 3.墙体厚度:200mm 4.砂浆强度等级:Ma5 |  | m3 | 5.65
44 | 010404001001 | 轻质墙板 | 1.100mm水泥空心条板，详见12J3-4 |  | m2 | 17.7
45 | 010904003001 | 楼(地)面砂浆防水(防潮) | 1.地面以下或防潮层以下墙体表面采用1：3水泥砂浆加3%防水剂抹面 |  | m2 | 33.58
| 4 | 门窗工程
46 | 010802004001 | 钢质防火门 | 1.钢制甲级防火门GFM甲-1，800*2200mm、GFM甲-2，1800*3000mm 2.五金件:按规范配置,含闭门器2个，顺位器1个等综合考虑 3.门框灌浆、塞缝、发泡剂:符合设计及规范要求 |  | m2 | 7.16
47 | 010805004001 | 全玻自由门 | 1.门洞口尺寸:M1:4400*3300mm,M3:1500*3300mm,肯德基门 2.框材质:铝合金60系列，玻璃采用6中透光LOW-E+12空气+6透明玻璃 3.含门锁等五金件 |  | m2 | 19.47
48 | 010802003001 | 防盗门 | 1.成品防盗门，M2:1200*2400mm |  | m2 | 2.88
本页小计
分部分项工程项目清单计价表
工程名称：建筑工程 |  |  |  | 标段：内蒙古自治区达拉特旗农村牧区改厕实训基地 |  |  | 第 6 页 共 10 页
序号 | 项目编码 | 项目名称 | 项目特征描述 |  | 计量 单位 | 工程量 |  | 金额（元）
[8 empty] | 综合单价 | 合价
49 | 010807001001 | 金属(塑钢)窗 | 1.断桥铝合金窗，60系列 2.玻璃：6中透光LOW-E+12空气+6透明玻璃 3.五金件:按规范配置（包括门窗定位器、手动开启装置、拉手等） 4.窗框灌浆、塞缝、发泡剂:符合设计及规范要求 |  | m2 | 30.42
| 5 | 屋面工程
50 | 011101006001 | 平面砂浆找平层 | 1. 20厚1:2.5水泥砂浆找平层 |  | m2 | 183.91
51 | 011001001001 | 保温隔热屋面 | 1. 100厚挤塑聚苯板B1级，压缩强度或抗压强度不应小于150kpa,体积吸水率不应大于3%,密度30kg/m3 |  | m2 | 183.91
52 | 011101006002 | 平面砂浆找平层 | 1.最薄处30厚LC75轻骨料混凝土找坡2%，随打随抹平 |  | m2 | 183.91
53 | 010902001001 | 屋面卷材防水 | 1. 3mm厚SBS改性沥青防水卷材+3mm厚SBS改性沥青防水卷材 |  | m2 | 222.47
54 | 011101006003 | 平面砂浆找平层 | 1. 10厚1:4石灰砂浆 |  | m2 | 183.91
55 | 010902004001 | 屋面刚性层 | 1. 50厚C20细石混凝土抹平，内配φ4@100双向钢筋网片 |  | m2 | 183.91
| 6 | 装饰装修工程
| 6.1 | 地面1
56 | 010501002001 | 楼地面垫层 | 1. 素土夯实（压实系数0.95） 2. 150厚3:7灰土 |  | m3 | 25.2
| 6.2 | 地面2
57 | 010501002003 | 楼地面垫层 | 1. 素土夯实（压实系数0.95） 2. 150厚3:7灰土 |  | m3 | 0.87
本页小计
分部分项工程项目清单计价表
工程名称：建筑工程 |  |  |  | 标段：内蒙古自治区达拉特旗农村牧区改厕实训基地 |  |  | 第 7 页 共 10 页
序号 | 项目编码 | 项目名称 | 项目特征描述 |  | 计量 单位 | 工程量 |  | 金额（元）
[8 empty] | 综合单价 | 合价
58 | 011101006004 | 平面砂浆找平层 | 1. 素水泥浆一道 2. 40厚C20细石混凝土找坡1% |  | m2 | 5.78
59 | 010904002001 | 楼(地)面涂膜防水 | 1. 1mm厚水泥基防水材料通刷地面+1.5mm厚高分子防水涂料 |  | m2 | 5.78
| 6.3 | 墙面2
60 | 011201001002 | 墙、柱面一般抹灰 | 1.刷专用界面处理剂一遍 2. 9厚1:3水泥砂浆，中间压入一层镀锌电焊网，钢丝网间距10*10*0.6 |  | m2 | 24.25
61 | 010903002001 | 墙面涂膜防水 | 1. 1.5mm厚高分子防水涂料 |  | m2 | 24.25
| 6.4 | 外墙面1
62 | 011001003001 | 保温隔热墙面 | 1. 5厚干粉类聚合物水泥防水砂浆, 2. 10厚抗裂砂浆,中间压入一层镀锌电焊网,钢丝网间距10X10X0.6 3. 80厚岩棉板两表面及侧面涂刷界面剂,配套胶粘剂粘贴,密度≤150kg/m3 4. 锚栓锚固岩棉板 5. 刷专用界面处理剂 |  | m2 | 214.71
63 | 011404001001 | 墙面喷刷涂料 | 1.白色真石漆三遍 |  | m2 | 214.71
| 6.5 | 外墙面2
本页小计
分部分项工程项目清单计价表
工程名称：建筑工程 |  |  |  | 标段：内蒙古自治区达拉特旗农村牧区改厕实训基地 |  |  | 第 8 页 共 10 页
序号 | 项目编码 | 项目名称 | 项目特征描述 |  | 计量 单位 | 工程量 |  | 金额（元）
[8 empty] | 综合单价 | 合价
64 | 011001003002 | 保温隔热墙面 | 1. 5厚干粉类聚合物水泥防水砂浆, 2. 10厚抗裂砂浆,中间压入一层镀锌电焊网,钢丝网间距10X10X0.6 3. 80厚岩棉板两表面及侧面涂刷界面剂,配套胶粘剂粘贴，密度≤150kg/m3 4. 锚栓锚固岩棉板 5. 刷专用界面处理剂 |  | m2 | 120.94
65 | 011404001002 | 墙面喷刷涂料 | 1.红色真石漆三遍 |  | m2 | 120.94
| 6.6 | 外墙面3
66 | 011201001003 | 墙、柱面一般抹灰 | 1. 刷专用界面处理剂 2. 12厚1：3水泥砂浆 |  | m2 | 178.91
67 | 011001003003 | 保温隔热墙面 | 1. 5厚干粉类聚合物水泥防水砂浆, 2. 6厚抗裂砂浆压入一层耐碱玻璃纤维网格布 |  | m2 | 178.91
68 | 011404001003 | 墙面喷刷涂料 | 1.红色真石漆三遍 |  | m2 | 178.91
69 | 011001003004 | 保温隔热墙面 | 1.岩棉外墙保温装饰线条 |  | m2 | 23.73
| 7 | 室外工程
70 | 010502029001 | 散水 | 1. 80厚C20混凝土，上撒1:1水泥沙子压实赶光 2. 300厚中砂防冻层 3. 150厚3:7灰土 4.素土夯实，向外坡4% |  | m2 | 36.51
本页小计
分部分项工程项目清单计价表
工程名称：建筑工程 |  |  |  | 标段：内蒙古自治区达拉特旗农村牧区改厕实训基地 |  |  | 第 9 页 共 10 页
序号 | 项目编码 | 项目名称 | 项目特征描述 |  | 计量 单位 | 工程量 |  | 金额（元）
[8 empty] | 综合单价 | 合价
71 | 011107002001 | 石材台阶 | 1. 20厚花岗岩踏步板和踢面板(正、背面及四周 2. 边满涂防污剂。灌稀水泥浆擦缝) 3. 20厚1:3干硬性水泥砂浆粘结层,上撒素水泥 4. 60厚C20混凝土,台阶向外找坡1%%% 5. 150厚碎石,灌M2.5砂浆 6. 500厚炉渣垫层 7. 300厚中砂防冻层 8. 素水泥浆甩毛(砖墙无此工序) |  | m2 | 19.49
72 | 011107002002 | 坡道 | 1.300厚中砂防冻层 2.参见图集12J1-157-坡13 |  | m2 | 5.76
73 | 011503001001 | 带扶手的栏杆、栏板 | 1.坡道扶手，参见12J12-22-9 |  | m | 8
74 | 011506001001 | 装饰板雨篷 | 1.纯悬挑式矩形钢雨篷，玻璃8+0.76VB+8，参见图集07J501-1，第8页 |  | m2 | 10.58
| 8 | 其他工程
75 | 010902005001 | 屋面排水管 | 1.雨水管，参见12J5-1-E-10 2.雨水口参见12J5-1-E3-C,3个 3.雨水口底部参见12J5-1-E6-1 |  | m | 12.9
76 | 010902006001 | 屋面排(透)气管 | 1.排气管出屋面详见12J5-1-A21-2 |  | m | 0.6
77 | 010901008001 | 屋面变形缝 | 1.屋面变形缝参见12J14-26-3 |  | m | 5
78 | 010904004001 | 楼(地)面变形缝 | 1.地面变形缝参见12J14-1-3 |  | m | 3.2
79 | 010903004001 | 墙面变形缝 | 1.内墙、顶棚变形缝参见12J14-17-3 |  | m | 12.2
80 | 010903004002 | 墙面变形缝 | 1.外墙变形缝参见12J14-21-3 |  | m | 12.6
本页小计
分部分项工程项目清单计价表
工程名称：建筑工程 |  |  |  | 标段：内蒙古自治区达拉特旗农村牧区改厕实训基地 |  |  | 第 10 页 共 10 页
序号 | 项目编码 | 项目名称 | 项目特征描述 |  | 计量 单位 | 工程量 |  | 金额（元）
[8 empty] | 综合单价 | 合价
81 | 010902009001 | 天沟、檐沟防水 | 1.屋面泛水参见12J5-A10-B |  | m | 76.88
本页小计
合 计

## 表E.2.3 材料暂估单价及调整表
材料暂估单价及调整表
工程名称：建筑工程 |  |  |  |  | 标段：内蒙古自治区达拉特旗农村牧区改厕实训基地 | [5 empty] | 第 1 页 共 1 页
序号 | 材料名称 | 规格型号 | 计量单位 | 暂估 |  |  |  | 确认 |  |  |  | 调整金额（元） | 备注
|  |  |  | 数量 |  | 单价 （元） | 合价 （元） | 数量 | 单价 （元） | 合价 （元）
|  |  |  | A₁ |  | B₁ | C₁ | A₂ | B₂ | C₂ |  | D=C₂-C₁
本页小计 | [7 empty] | — | — |  |  |  | —
合 计 | [7 empty] | — | — |  |  |  | —
注：本表可由招标人填写“暂估单价”栏，并在备注栏说明拟用暂估价材料的清单项目，投标人应将上述材料暂估单价计入 工程量清单综合单价。

## 表E.3.1 措施项目清单计价表
措施项目清单计价表
工程名称：建筑工程 |  |  | 标段：内蒙古自治区达拉特旗农村牧区改厕实训基地 |  | 第 1 页 共 2 页
序号 | 项目编码 | 项目名称 |  | 工作内容 |  | 价格（元） | 备注
1 | 一 | 措施项目一
1.1 | 011601007 | 文明施工费
1.1.1 | 011601007001 | 文明施工与环境保护费
1.1.2 | 011601006001 | 临时设施费
1.2 | 011601010001 | 雨季施工增加费
1.3 | 011601014001 | 已完工程及设备保护费
1.4 | 01B001 | 工程定位复测费
1.5 | 011601013001 | 二次搬运费
2 | 二 | 措施项目二
2.1 | 010505001003 | 垫层模板 |  | 1.垫层模板
2.2 | 010505002001 | 基础模板 |  | 1.独立基础模板
2.3 | 010505004001 | 柱面模板 |  | 1.矩形柱模板
2.4 | 010505004002 | 柱面模板超高 |  | 1.矩形柱模板超高
2.5 | 010505003001 | 基础联系梁模板 |  | 1.基础梁模板
2.6 | 010505006001 | 梁模板 |  | 1.矩形梁模板
2.7 | 010505006002 | 梁模板 |  | 1.矩形梁模板超高
2.8 | 010505007001 | 楼板模板 |  | 1.平板模板
2.9 | 010505007002 | 楼板模板 |  | 1.平板模板超高
2.10 | 010505008001 | 其他板模板 |  | 1.悬挑板模板
2.11 | 010505005001 | 墙面模板 |  | 1.女儿墙模板
2.12 | 010505011001 | 构造柱模板 |  | 1.构造柱模板
2.13 | 010505012001 | 圈梁模板 |  | 1.水平系梁模板
2.14 | 010505012002 | 卫生间导墙模板 |  | 1.卫生间导墙模板
2.15 | 010505013001 | 过梁模板 |  | 1.过梁模板
2.16 | 010505001002 | 散水模板 |  | 1.散水模板
2.17 | 010505018002 | 台阶模板 |  | 1.台阶模板
2.18 | 011601002001 | 垂直运输 |  | 1.建筑物建筑类型及结构形式:框架结构 2.建筑物檐口高度、层数:4.8m、单层 3.层高:4.5m
2.19 | 011601001001 | 脚手架 |  | 1.建筑结构形式:框架结构 2.檐口高度:4.8m 3.结合现场情况自行考虑
本页小计 | [6 empty] | -
措施项目清单计价表
工程名称：建筑工程 |  |  | 标段：内蒙古自治区达拉特旗农村牧区改厕实训基地 |  | 第 2 页 共 2 页
合 计 | [6 empty] | -
注：措施项目清单费用构成详见本标准表 E.3.2，大型机械进出场及安拆费用组成见本标准表 E.3.4。

## 表E.4.1 其他项目清单计价表
其他项目清单计价表
工程名称：建筑工程 |  | 标段：内蒙古自治区达拉特旗农村牧区改厕实训基地 |  |  |  | 第 1 页 共 1 页
序号 | 项目名称 |  | 暂估（暂定）金额（元） | 结算（确定）金额（元） | 调整金额± （元） |  | 备注
1 | 暂列金额 | [5 empty] | 详见本标准表 E.4.2
2 | 暂估价 |  | 49000
2.1 | 专业工程暂估价 |  | 49000 |  |  |  | 详见本标准表 E.4.3
2.2 | 材料暂估价
3 | 计日工 | [5 empty] | 详见本标准表 E.4.4
4 | 总承包服务费 | [5 empty] | 详见本标准表 E.4.5
5 | 材料检验试验费
6 | 建筑工程能效测评费
7 | 工程变更及现场签证
8 | 提前竣工（赶工补偿）
9 | 无负荷联合试运转费
10 | 停窝工损失费
11 | 施工期间未完工程保护费
12 | 企业自有工人培训管理费
13 | 建筑工人实名制费
14 | 安全生产计提费 | [5 empty] | 房屋建筑工程计提比例为3%
15 | 人工增加费
合 计 |  |  | 49000 |  |  |  | -

## 表E.4.2 暂列金额明细表
暂列金额明细表
工程名称：建筑工程 |  |  |  | 标段：内蒙古自治区达拉特旗农村牧区改厕实训基地 |  |  | 第 1 页 共 1 页
序号 | 项目名称 | 计算基础 | 费率（%） |  | 暂定金额 （元） | 确定金额（元） |  | 调整金额± (元) | 备注
1 | 合同价格调整暂列金额
2 | 未确定工程暂列金额
3 | 未确定服务暂列金额
4 | 未确定其他暂列金额
本页小计 |  | - | -
合 计 |  | - | -
注：1 本表由招标人填写“暂定金额”总额，采用费率计价方式计算暂定金额的，应分别填写“计算基础”“费率”，并计算 填写“暂定金额”；采用总价计价方式计算暂定金额的，可直接填写“暂定金额”； 2 投标人应将上述暂定金额填写并计入投标总价； 3 结算时应按合同约定计算并填写“确定金额”。

## 表E.4.3 专业工程暂估价明细表
专业工程暂估价明细表
工程名称：建筑工程 |  |  |  | 标段：内蒙古自治区达拉特旗农村牧区改厕实训基地 |  |  |  | 第 1 页 共 1 页
序号 | 专业工程名称 | 暂估金额（元） |  |  |  | 确认金额（元） |  |  |  | 调整金额±（元） | 备注
|  | 不含税价格 | 增值税 |  | 含税价格 | 不含税价格 | 增值税 |  | 含税价格
|  | A₁ | B₁ |  | C₁ | A₂ | B₂ |  | C₂ | D=C₂-C₁
1 | 倒电杆 | 44954.13 | 4045.87 |  | 49000
本页小计 |  | 44954.13 | 4045.87 |  | 49000 | [5 empty] | -
合计 |  | 44954.13 | 4045.87 |  | 49000 | [5 empty] | -
注：本表“暂估金额”由招标人填写，投标人应将“暂估金额”填写并计入投标总价。结算时应按合同约定的价格填写 “确认金额”。

## 表E.5.1 增值税计价表
增值税计价表
工程名称：建筑工程 |  |  | 标段：内蒙古自治区达拉特旗农村牧区改厕实训基地 |  | 第 1 页 共 1 页
序号 | 项目名称 | 计算基础说明 |  | 计算基础 |  | 税率(%) | 金额(元)
1 | 增值税 | 分部分项工程费+措施项目工程费+其他项目费-其中：专业工程暂估价 |  |  |  | 9
合 计

## 表G.2.1-1 承包人提供可调价主要材料表一
承包人提供可调价主要材料表一
(适用于价格信息调差法)
工程名称：建筑工程 |  |  |  |  | 标段：内蒙古自治区达拉特旗农村牧区改厕实训基地 |  |  |  | 第 1 页 共 1 页
序号 | 名称、规格、型号 | 单位 | 数量 | 基准价 Cₒ（元） |  | 投标报价 （元） | 风险幅度系数 r（%） | 价格信息 Cᵢ（元） |  | 价差 ΔC（元） | 价差调整金额 ΔP（元）
本页小计
合 计
注：1 本表仅适用于物价变化引起合同价格调整事件使用。其中，招标人填写序号、名称、规格、型号、 单位、基准价、风险 幅度；投标人根据投标报价填写投标报价； 2 “数量”依据发承包双方在合同中明确的数量计算方式计算确定。