## 表E.2.1 分部分项工程项目清单计价表
分部分项工程项目清单计价表
工程名称：电气工程 |  |  |  | 标段：内蒙古自治区达拉特旗农村牧区改厕实训基地 |  |  | 第 1 页 共 4 页
序号 | 项目编码 | 项目名称 | 项目特征描述 |  | 计量 单位 | 工程量 |  | 金额（元）
[8 empty] | 综合单价 | 合价
| 1 | 强电部分
1 | 030402011001 | 成套配电箱 | 1.名称:照明配电箱ZAL 2.规格:600*800*200 3.安装方式:暗装，底距地1.5米 |  | 台 | 1
2 | 030402011002 | 成套配电箱 | 1.名称:A型集中电源ALE 2.规格:1.0KW,成品 3.安装方式:暗装，底距地1.5米 |  | 台 | 1
3 | 030412001007 | 配管 | 1.名称:配管 2.规格:SC50 3.配置形式:暗配 |  | m | 3.8
4 | 030412001001 | 配管 | 1.名称:配管 2.材质:JDG20 3.配置形式:暗配 |  | m | 247.8
5 | 030412001002 | 配管 | 1.名称:配管 2.材质:JDG25 3.配置形式:暗配 |  | m | 6.7
6 | 030412001003 | 配管 | 1.名称:配管 2.材质:JDG32 3.配置形式:暗配 |  | m | 22.5
7 | 030412001004 | 配管 | 1.名称:配管 2.材质:JDG15 3.配置形式:暗配 |  | m | 22.5
8 | 030412001005 | 配管 | 1.名称:塑料管 2.规格:PC20 3.配置形式:暗配 |  | m | 90.7
9 | 030412004001 | 配线 | 1.名称:配线 2.规格:WDZ-BYJ-2.5 3.导线连接方式:管内 |  | m | 284.1
10 | 030412004002 | 配线 | 1.名称:配线 2.规格:WDZ-BYJ-4 3.导线连接方式:管内 |  | m | 743.3
11 | 030412004003 | 配线 | 1.名称:配线 2.规格:WDZN-BYJ-2.5 3.导线连接方式:管内 |  | m | 210.9
本页小计
分部分项工程项目清单计价表
工程名称：电气工程 |  |  |  | 标段：内蒙古自治区达拉特旗农村牧区改厕实训基地 |  |  | 第 2 页 共 4 页
序号 | 项目编码 | 项目名称 | 项目特征描述 |  | 计量 单位 | 工程量 |  | 金额（元）
[8 empty] | 综合单价 | 合价
12 | 030412004004 | 配线 | 1.名称:配线 2.规格:WDZN-BYJ-4 3.导线连接方式:管内 |  | m | 27.7
13 | 030409001001 | 电力电缆 | 1.名称:电力电缆 2.规格:WDZ-YJY-5*6 3.电压(kV):1KV 4.敷设方式:暗 |  | m | 23
14 | 030409001002 | 电力电缆 | 1.名称:电力电缆 2.规格:WDZ-YJY22-4*35 3.电压(kV):1KV 4.敷设方式:暗 |  | m | 5.3
15 | 030409003001 | 电力电缆头 | 1.名称:电力电缆头 2.规格:10mm2以内 |  | 个 | 2
16 | 030409003002 | 电力电缆头 | 1.名称:电力电缆头 2.规格:35mm2以内 |  | 个 | 2
17 | 030413002001 | 装饰灯 | 1.名称:应急疏散指示标识灯（向右） 2.型号:HJD304 1W 3.安装方式:距地0.5米 |  | 套 | 4
18 | 030413002002 | 装饰灯 | 1.名称:应急疏散指示标识灯（向左） 2.型号:HJD304 1W 3.安装方式:距地0.5米 |  | 套 | 5
19 | 030413002003 | 装饰灯 | 1.名称:应急照明灯 2.型号:HJD304 2*1W 3.安装方式:距地2.5米 |  | 套 | 12
20 | 030413002004 | 装饰灯 | 1.名称:应急疏散指示标志灯 2.型号:HJD304 1W 3.安装方式:门上0.5米 |  | 套 | 4
21 | 030412006001 | 接线盒 | 1.名称:接线盒 |  | 个 | 47
22 | 030416006001 | 输配电装置系统 | 1.名称:输配电装置系统 2.电压(kV):1KV |  | 系统 | 1
| 2 | 电话、网络部分
本页小计
分部分项工程项目清单计价表
工程名称：电气工程 |  |  |  | 标段：内蒙古自治区达拉特旗农村牧区改厕实训基地 |  |  | 第 3 页 共 4 页
序号 | 项目编码 | 项目名称 | 项目特征描述 |  | 计量 单位 | 工程量 |  | 金额（元）
[8 empty] | 综合单价 | 合价
23 | 030402011003 | 成套配电箱 | 1.名称:入户交接箱 2.规格:600*800*200 3.安装方式:暗装，底距地1.5米 |  | 台 | 1
24 | 030502010001 | 信息、网络插座 | 1.名称:双孔插座 2.类别:RJ45 3.安装方式:墙上暗装，底距地0.3米（含接线盒） |  | 个 | 5
25 | 030412001006 | 配管 | 1.名称:配管 2.规格:SC50 3.配置形式:暗配 |  | m | 13.6
26 | 030412001009 | 配管 | 1.名称:塑料管 2.规格:PC20 3.配置形式:暗配 |  | m | 27.6
27 | 030412001010 | 配管 | 1.名称:塑料管 2.规格:PC25 3.配置形式:暗配 |  | m | 7.4
28 | 030412001011 | 配管 | 1.名称:塑料管 2.规格:PC32 3.配置形式:暗配 |  | m | 4.8
29 | 030502003001 | 双绞线缆 | 1.名称:双绞线缆 2.规格:UTP6 |  | m | 113.6
| 3 | 监控部分
30 | 040205019001 | 监控摄像机 | 1.类型:彩色摄像机 2.支架形式:吸顶，包含支架 |  | 台 | 8
31 | 030406002001 | EPS、UPS电源 | 1.名称:不间断电源UPS |  | 套 | 1
32 | 030412001008 | 配管 | 1.名称:配管 2.规格:SC50 3.配置形式:暗配 |  | m | 3.4
33 | 030412001012 | 配管 | 1.名称:配管 2.材质:JDG20 3.配置形式:暗配 |  | m | 90.6
34 | 030412004005 | 配线 | 1.名称:电源线 2.规格:RVV2*1.5 3.配线线制:暗装 |  | m | 90.6
35 | 030504006001 | 同轴电缆 | 1.名称:视频线 2.规格:SYWV-75-5-1 |  | m | 90.6
本页小计
分部分项工程项目清单计价表
工程名称：电气工程 |  |  |  | 标段：内蒙古自治区达拉特旗农村牧区改厕实训基地 |  |  | 第 4 页 共 4 页
序号 | 项目编码 | 项目名称 | 项目特征描述 |  | 计量 单位 | 工程量 |  | 金额（元）
[8 empty] | 综合单价 | 合价
36 | 030501005001 | 插箱、机柜、台架 | 1.名称:24U落地标准机柜 2.规格:宽600mm × 深800mm × 高1200mm 3.安装方式:落地 |  | 台 | 1
37 | 030501004001 | 存储设备 | 1.名称:硬盘录像机 2.规格:标准1U机架式 |  | 台 | 1
38 | 030907001001 | 监控主机 | 1.名称:矩阵主机 |  | 台 | 1
39 | 030506016001 | 监视设备 | 1.名称:键盘 |  | 台 | 1
40 | 030506012001 | 音频、视频及脉冲分配器 | 1.名称:视频分配器 |  | 台 | 1
41 | 030506016002 | 监视设备 | 1.名称:画面分割器 |  | 台 | 1
42 | 030506016003 | 监视设备 | 1.名称:监视器 2.安装方式:机柜嵌入式安装 |  | 台 | 2
| 4 | 防雷接地
43 | 030410007001 | 等电位端子箱、测试板 | 1.名称:总等电位端子箱 2.规格:300*300*150 3.安装方式：墙上暗装，底距地0.5米 |  | 台 | 1
44 | 030410002001 | 接地母线 | 1.名称:接地母线 2.规格:铜包钢接地扁钢40*4 |  | m | 90.8
45 | 030410012001 | 防雷断接卡、箱 | 1.名称:测试卡 2.安装形式:距地面0.5米 3.备注:做法见12D10-77.78 |  | 个 | 3
46 | 030416027001 | 接地装置 | 1.名称:接地系统测试 接地网 |  | 系统 | 1
本页小计
合 计

## 表E.2.3 材料暂估单价及调整表
材料暂估单价及调整表
工程名称：电气工程 |  |  |  |  | 标段：内蒙古自治区达拉特旗农村牧区改厕实训基地 | [5 empty] | 第 1 页 共 1 页
序号 | 材料名称 | 规格型号 | 计量单位 | 暂估 |  |  |  | 确认 |  |  |  | 调整金额（元） | 备注
|  |  |  | 数量 |  | 单价 （元） | 合价 （元） | 数量 | 单价 （元） | 合价 （元）
|  |  |  | A₁ |  | B₁ | C₁ | A₂ | B₂ | C₂ |  | D=C₂-C₁
本页小计 | [7 empty] | — | — |  |  |  | —
合 计 | [7 empty] | — | — |  |  |  | —
注：本表可由招标人填写“暂估单价”栏，并在备注栏说明拟用暂估价材料的清单项目，投标人应将上述材料暂估单价计入 工程量清单综合单价。

## 表E.3.1 措施项目清单计价表
措施项目清单计价表
工程名称：电气工程 |  |  | 标段：内蒙古自治区达拉特旗农村牧区改厕实训基地 |  | 第 1 页 共 1 页
序号 | 项目编码 | 项目名称 |  | 工作内容 |  | 价格（元） | 备注
1 | 一 | 措施项目一
1.1 | 031401010 | 文明施工费
1.1.1 | 031401010001 | 文明施工与环境保护费
1.1.2 | 031401012001 | 临时设施费
1.2 | 031401021001 | 雨季施工增加费
1.3 | 031401015001 | 已完工程及设备保护费
1.4 | 031401013001 | 二次搬运费
2 | 二 | 措施项目二
2.1 | 031401001001 | 脚手架 |  | 脚手架
本页小计 | [6 empty] | -
合 计 | [6 empty] | -
注：措施项目清单费用构成详见本标准表 E.3.2，大型机械进出场及安拆费用组成见本标准表 E.3.4。

## 表E.4.1 其他项目清单计价表
其他项目清单计价表
工程名称：电气工程 |  | 标段：内蒙古自治区达拉特旗农村牧区改厕实训基地 |  |  |  | 第 1 页 共 1 页
序号 | 项目名称 |  | 暂估（暂定）金额（元） | 结算（确定）金额（元） | 调整金额± （元） |  | 备注
1 | 暂列金额 | [5 empty] | 详见本标准表 E.4.2
2 | 暂估价
2.1 | 专业工程暂估价 | [5 empty] | 详见本标准表 E.4.3
2.2 | 材料暂估价
3 | 计日工 | [5 empty] | 详见本标准表 E.4.4
4 | 总承包服务费 | [5 empty] | 详见本标准表 E.4.5
5 | 材料检验试验费
6 | 建筑工程能效测评费
7 | 工程变更及现场签证
8 | 提前竣工（赶工补偿）
9 | 无负荷联合试运转费
10 | 停窝工损失费
11 | 施工期间未完工程保护费
12 | 企业自有工人培训管理费
13 | 建筑工人实名制费
14 | 安全生产计提费 | [5 empty] | 房屋建筑工程计提比例为3%，市政公用工程计提比例为1.5%。
15 | 人工增加费
合 计 | [6 empty] | -

## 表E.4.2 暂列金额明细表
暂列金额明细表
工程名称：电气工程 |  |  |  | 标段：内蒙古自治区达拉特旗农村牧区改厕实训基地 |  |  | 第 1 页 共 1 页
序号 | 项目名称 | 计算基础 | 费率（%） |  | 暂定金额 （元） | 确定金额（元） |  | 调整金额± (元) | 备注
1 | 合同价格调整暂列金额
2 | 未确定工程暂列金额
3 | 未确定服务暂列金额
4 | 未确定其他暂列金额
本页小计 |  | - | -
合 计 |  | - | -
注：1 本表由招标人填写“暂定金额”总额，采用费率计价方式计算暂定金额的，应分别填写“计算基础”“费率”，并计算 填写“暂定金额”；采用总价计价方式计算暂定金额的，可直接填写“暂定金额”； 2 投标人应将上述暂定金额填写并计入投标总价； 3 结算时应按合同约定计算并填写“确定金额”。

## 表E.4.3 专业工程暂估价明细表
专业工程暂估价明细表
工程名称：电气工程 |  |  |  | 标段：内蒙古自治区达拉特旗农村牧区改厕实训基地 |  |  |  | 第 1 页 共 1 页
序号 | 专业工程名称 | 暂估金额（元） |  |  |  | 确认金额（元） |  |  |  | 调整金额±（元） | 备注
|  | 不含税价格 | 增值税 |  | 含税价格 | 不含税价格 | 增值税 |  | 含税价格
|  | A₁ | B₁ |  | C₁ | A₂ | B₂ |  | C₂ | D=C₂-C₁
本页小计 | [10 empty] | -
合计 | [10 empty] | -
注：本表“暂估金额”由招标人填写，投标人应将“暂估金额”填写并计入投标总价。结算时应按合同约定的价格填写 “确认金额”。

## 表E.5.1 增值税计价表
增值税计价表
工程名称：电气工程 |  |  | 标段：内蒙古自治区达拉特旗农村牧区改厕实训基地 |  | 第 1 页 共 1 页
序号 | 项目名称 | 计算基础说明 |  | 计算基础 |  | 税率(%) | 金额(元)
1 | 增值税 | 分部分项工程费+措施项目工程费+其他项目费-其中：专业工程暂估价 |  |  |  | 9
合 计

## 表G.2.1-1 承包人提供可调价主要材料表一
承包人提供可调价主要材料表一
(适用于价格信息调差法)
工程名称：电气工程 |  |  |  |  | 标段：内蒙古自治区达拉特旗农村牧区改厕实训基地 |  |  |  | 第 1 页 共 1 页
序号 | 名称、规格、型号 | 单位 | 数量 | 基准价 Cₒ（元） |  | 投标报价 （元） | 风险幅度系数 r（%） | 价格信息 Cᵢ（元） |  | 价差 ΔC（元） | 价差调整金额 ΔP（元）
本页小计
合 计
注：1 本表仅适用于物价变化引起合同价格调整事件使用。其中，招标人填写序号、名称、规格、型号、 单位、基准价、风险 幅度；投标人根据投标报价填写投标报价； 2 “数量”依据发承包双方在合同中明确的数量计算方式计算确定。