## 表E.2.1 分部分项工程项目清单计价表
分部分项工程项目清单计价表
工程名称：给排水工程 |  |  |  | 标段：内蒙古自治区达拉特旗农村牧区改厕实训基地 |  |  | 第 1 页 共 4 页
序号 | 项目编码 | 项目名称 | 项目特征描述 |  | 计量 单位 | 工程量 |  | 金额（元）
[8 empty] | 综合单价 | 合价
| 1 | 给水系统
1 | 031001008001 | 塑料管 | 1.安装部位:室内 2.介质:给水 3.材质、规格:PP-R管（S4.0）、De 50 4.连接形式:热熔连接 5.压力试验及吹、洗设计要求:管道试压、冲洗、消毒 |  | m | 16.94
2 | 031001008002 | 塑料管 | 1.安装部位:室内 2.介质:给水 3.材质、规格:PP-R管（S4.0）、De 40 4.连接形式:热熔连接 5.压力试验及吹、洗设计要求:管道试压、冲洗、消毒 |  | m | 9.5
3 | 031001008003 | 塑料管 | 1.安装部位:室内 2.介质:给水 3.材质、规格:PP-R管（S4.0）、De 32 4.连接形式:热熔连接 5.压力试验及吹、洗设计要求:管道试压、冲洗、消毒 |  | m | 8.9
4 | 031001008004 | 塑料管 | 1.安装部位:室内 2.介质:给水 3.材质、规格:PP-R管（S4.0）、De 25 4.连接形式:热熔连接 5.压力试验及吹、洗设计要求:管道试压、冲洗、消毒 |  | m | 5.85
5 | 031001008005 | 塑料管 | 1.安装部位:室内 2.介质:给水 3.材质、规格:PP-R管（S4.0）、De 20 4.连接形式:热熔连接 5.压力试验及吹、洗设计要求:管道试压、冲洗、消毒 |  | m | 1.7
本页小计
分部分项工程项目清单计价表
工程名称：给排水工程 |  |  |  | 标段：内蒙古自治区达拉特旗农村牧区改厕实训基地 |  |  | 第 2 页 共 4 页
序号 | 项目编码 | 项目名称 | 项目特征描述 |  | 计量 单位 | 工程量 |  | 金额（元）
[8 empty] | 综合单价 | 合价
6 | 031208002001 | 其他管道绝热 | 1.绝热材料品种:橡塑保温 2.绝热厚度:30mm |  | m3 | 0.13
7 | 031208007001 | 防潮层、保护层 | 1.材料:保温层外采用双导铝箔胶带缠绕保护 |  | m2 | 5.85
8 | 031301004001 | 成品支架 | 1.名称:成品管卡安装 2.规格:DN50 |  | 套 | 9
9 | 031301004002 | 成品支架 | 1.名称:成品管卡安装 2.规格:DN40 |  | 套 | 9
10 | 031301004003 | 成品支架 | 1.名称:成品管卡安装 2.规格:DN32 |  | 套 | 10
11 | 031301004004 | 成品支架 | 1.名称:成品管卡安装 2.规格:DN25 |  | 套 | 8
12 | 031002001007 | 金属阀门 | 1.类型:截止阀 2.材质:全铜 3.规格、压力等级:DN50、1.6MPa 4.连接形式:丝接 |  | 个 | 3
13 | 031002001008 | 金属阀门 | 1.类型:截止阀 2.材质:全铜 3.规格、压力等级:DN40、1.6MPa 4.连接形式:丝接 |  | 个 | 2
14 | 031002001009 | 金属阀门 | 1.类型:截止阀 2.材质:全铜 3.规格、压力等级:DN32、1.6MPa 4.连接形式:丝接 |  | 个 | 2
15 | 031002001010 | 金属阀门 | 1.类型:截止阀 2.材质:全铜 3.规格、压力等级:DN25、1.6MPa 4.连接形式:丝接 |  | 个 | 1
16 | 031002001011 | 金属阀门 | 1.类型:真空破坏器 2.规格：De32 |  | 个 | 1
17 | 031002011001 | 水表 | 1.类型:远传水表 2.规格：DN50 |  | 组 | 1
本页小计
分部分项工程项目清单计价表
工程名称：给排水工程 |  |  |  | 标段：内蒙古自治区达拉特旗农村牧区改厕实训基地 |  |  | 第 3 页 共 4 页
序号 | 项目编码 | 项目名称 | 项目特征描述 |  | 计量 单位 | 工程量 |  | 金额（元）
[8 empty] | 综合单价 | 合价
18 | 031002001012 | 金属阀门 | 1.类型:止回阀 2.材质: 3.规格、压力等级:DN50、1.6MPa 4.连接形式:丝接 |  | 个 | 1
19 | 031301003001 | 套管 | 1.名称、类型:穿墙套管制作、安装 2.规格:DN50 3.填料材质:不燃烧材料将其周围的空隙填塞密实 4.备注:含预留孔洞 |  | 个 | 2
20 | 031201001003 | 管道刷油 | 1.油漆品种:蓝色单环 2.涂刷遍数、漆膜厚度:二遍 |  | m | 5.85
| 2 | 排水系统
21 | 031001001001 | 铸铁管 | 1.安装部位:室内 埋地部分 2.介质:污水 3.材质、规格:机制排水铸铁管 DN150 4.连接形式:柔性接口 5.压力试验及吹、洗设计要求:规范要求 |  | m | 5.1
22 | 031001001002 | 铸铁管 | 1.安装部位:室内 埋地部分 2.介质:污水 3.材质、规格:机制排水铸铁管 DN100 4.连接形式:柔性接口 5.压力试验及吹、洗设计要求:规范要求 |  | m | 8.94
本页小计
分部分项工程项目清单计价表
工程名称：给排水工程 |  |  |  | 标段：内蒙古自治区达拉特旗农村牧区改厕实训基地 |  |  | 第 4 页 共 4 页
序号 | 项目编码 | 项目名称 | 项目特征描述 |  | 计量 单位 | 工程量 |  | 金额（元）
[8 empty] | 综合单价 | 合价
23 | 031001001003 | 铸铁管 | 1.安装部位:室内 埋地部分 2.介质:污水 3.材质、规格:机制排水铸铁管 DN50 4.连接形式:柔性接口 5.压力试验及吹、洗设计要求:规范要求 |  | m | 12.35
24 | 031001008006 | 塑料管 | 1.安装部位:室内 2.介质:污水 3.材质、规格:PVC-U中空螺旋消音管 De110 4.连接形式:粘接 5.压力试验及吹、洗设计要求:规范要求 |  | m | 4.1
25 | 031001008007 | 塑料管 | 1.安装部位:室内 2.介质:污水 3.材质、规格:PVC-U光壁管 De160 4.连接形式:粘接 5.压力试验及吹、洗设计要求:规范要求 |  | m | 2.1
26 | 031301003002 | 套管 | 1.名称、类型:穿楼板套管 2.材质:钢制 3.规格:DN100 4.含预留洞口 |  | 个 | 1
27 | 031301004005 | 成品支架 | 1.名称:成品管卡安装 2.规格:DN100 |  | 套 | 3
28 | 031201001004 | 管道刷油 | 1.油漆品种:蓝色单环 2.涂刷遍数、漆膜厚度:二遍 |  | m | 1.4
| 3 | 卫生洁具
本页小计
合 计

## 表E.2.3 材料暂估单价及调整表
材料暂估单价及调整表
工程名称：给排水工程 |  |  |  |  | 标段：内蒙古自治区达拉特旗农村牧区改厕实训基地 | [5 empty] | 第 1 页 共 1 页
序号 | 材料名称 | 规格型号 | 计量单位 | 暂估 |  |  |  | 确认 |  |  |  | 调整金额（元） | 备注
|  |  |  | 数量 |  | 单价 （元） | 合价 （元） | 数量 | 单价 （元） | 合价 （元）
|  |  |  | A₁ |  | B₁ | C₁ | A₂ | B₂ | C₂ |  | D=C₂-C₁
本页小计 | [7 empty] | — | — |  |  |  | —
合 计 | [7 empty] | — | — |  |  |  | —
注：本表可由招标人填写“暂估单价”栏，并在备注栏说明拟用暂估价材料的清单项目，投标人应将上述材料暂估单价计入 工程量清单综合单价。

## 表E.3.1 措施项目清单计价表
措施项目清单计价表
工程名称：给排水工程 |  |  | 标段：内蒙古自治区达拉特旗农村牧区改厕实训基地 |  | 第 1 页 共 1 页
序号 | 项目编码 | 项目名称 |  | 工作内容 |  | 价格（元） | 备注
1 | 一 | 措施项目一
1.1 | 031401010 | 文明施工费
1.1.1 | 031401010001 | 文明施工与环境保护费
1.1.2 | 031401012001 | 临时设施费
1.2 | 031401021001 | 雨季施工增加费
1.3 | 031401015001 | 已完工程及设备保护费
1.4 | 031401013001 | 二次搬运费
2 | 二 | 措施项目二
2.1 | 031401001001 | 脚手架 |  | 脚手架
本页小计 | [6 empty] | -
合 计 | [6 empty] | -
注：措施项目清单费用构成详见本标准表 E.3.2，大型机械进出场及安拆费用组成见本标准表 E.3.4。

## 表E.4.1 其他项目清单计价表
其他项目清单计价表
工程名称：给排水工程 |  | 标段：内蒙古自治区达拉特旗农村牧区改厕实训基地 |  |  |  | 第 1 页 共 1 页
序号 | 项目名称 |  | 暂估（暂定）金额（元） | 结算（确定）金额（元） | 调整金额± （元） |  | 备注
1 | 暂列金额 | [5 empty] | 详见本标准表 E.4.2
2 | 暂估价
2.1 | 专业工程暂估价 | [5 empty] | 详见本标准表 E.4.3
2.2 | 材料暂估价
3 | 计日工 | [5 empty] | 详见本标准表 E.4.4
4 | 总承包服务费 | [5 empty] | 详见本标准表 E.4.5
5 | 材料检验试验费
6 | 建筑工程能效测评费
7 | 工程变更及现场签证
8 | 提前竣工（赶工补偿）
9 | 无负荷联合试运转费
10 | 停窝工损失费
11 | 施工期间未完工程保护费
12 | 企业自有工人培训管理费
13 | 建筑工人实名制费 | [5 empty] | 1.建设项目招标工期为1年的暂按57900元计入工程造价； 2.建设项目招标工期为2年的暂按99400元计入工程造价； 3.建设项目招标工期为3年及以上的暂按140900元计入工程造价。
14 | 安全生产计提费 | [5 empty] | 房屋建筑工程计提比例为3%，市政公用工程计提比例为1.5%。
15 | 人工增加费
合 计 | [6 empty] | -

## 表E.4.2 暂列金额明细表
暂列金额明细表
工程名称：给排水工程 |  |  |  | 标段：内蒙古自治区达拉特旗农村牧区改厕实训基地 |  |  | 第 1 页 共 1 页
序号 | 项目名称 | 计算基础 | 费率（%） |  | 暂定金额 （元） | 确定金额（元） |  | 调整金额± (元) | 备注
1 | 合同价格调整暂列金额
2 | 未确定工程暂列金额
3 | 未确定服务暂列金额
4 | 未确定其他暂列金额
本页小计 |  | - | -
合 计 |  | - | -
注：1 本表由招标人填写“暂定金额”总额，采用费率计价方式计算暂定金额的，应分别填写“计算基础”“费率”，并计算 填写“暂定金额”；采用总价计价方式计算暂定金额的，可直接填写“暂定金额”； 2 投标人应将上述暂定金额填写并计入投标总价； 3 结算时应按合同约定计算并填写“确定金额”。

## 表E.4.3 专业工程暂估价明细表
专业工程暂估价明细表
工程名称：给排水工程 |  |  |  | 标段：内蒙古自治区达拉特旗农村牧区改厕实训基地 |  |  |  | 第 1 页 共 1 页
序号 | 专业工程名称 | 暂估金额（元） |  |  |  | 确认金额（元） |  |  |  | 调整金额±（元） | 备注
|  | 不含税价格 | 增值税 |  | 含税价格 | 不含税价格 | 增值税 |  | 含税价格
|  | A₁ | B₁ |  | C₁ | A₂ | B₂ |  | C₂ | D=C₂-C₁
本页小计 | [10 empty] | -
合计 | [10 empty] | -
注：本表“暂估金额”由招标人填写，投标人应将“暂估金额”填写并计入投标总价。结算时应按合同约定的价格填写 “确认金额”。

## 表E.5.1 增值税计价表
增值税计价表
工程名称：给排水工程 |  |  | 标段：内蒙古自治区达拉特旗农村牧区改厕实训基地 |  | 第 1 页 共 1 页
序号 | 项目名称 | 计算基础说明 |  | 计算基础 |  | 税率(%) | 金额(元)
1 | 增值税 | 分部分项工程费+措施项目工程费+其他项目费-其中：专业工程暂估价 |  |  |  | 9
合 计

## 表G.2.1-1 承包人提供可调价主要材料表一
承包人提供可调价主要材料表一
(适用于价格信息调差法)
工程名称：给排水工程 |  |  |  |  | 标段：内蒙古自治区达拉特旗农村牧区改厕实训基地 |  |  |  | 第 1 页 共 1 页
序号 | 名称、规格、型号 | 单位 | 数量 | 基准价 Cₒ（元） |  | 投标报价 （元） | 风险幅度系数 r（%） | 价格信息 Cᵢ（元） |  | 价差 ΔC（元） | 价差调整金额 ΔP（元）
本页小计
合 计
注：1 本表仅适用于物价变化引起合同价格调整事件使用。其中，招标人填写序号、名称、规格、型号、 单位、基准价、风险 幅度；投标人根据投标报价填写投标报价； 2 “数量”依据发承包双方在合同中明确的数量计算方式计算确定。