## 【5.4】投标报价汇总表(招标)
投标报价汇总表
标段：蒙西镇其劳图村巡护道路维修维护
序 号 | 章 次 | 科 目 名 称 | 金额(元)
1 | 100 | 清单 第100章 总则
2 | 200 | 清单 第200章 路基
3 | 300 | 清单 第300章 路面
4 | 400 | 清单 第400章 桥梁、涵洞
5 | 700 | 清单 第700章 绿化及环境保护设施
6 | 第100章至700章清单合计
7 | 已包含在清单合计中的材料、工程设备、专业工程暂估价合计
8 | 清单合计减去材料、工程设备、专业工程暂估价 合计(即6-7)=8
9 | 计日工合计
10 | 暂列金额(不含计日工总额)
11 | 投标报价(6+9+10)=11

## 【5.1】工程量清单表(招标)
工程量清单表
标段: 蒙西镇其劳图村巡护道路维修维护 |  |  |  | 货币单位: 人民币 元
清单 第100章 总则
子目号 | 子 目 名 称 | 单位 | 数量 | 单价 | 合价
103 | 临时工程与设施
103-1 | 临时道路修建、养护与拆除(包括原道路的养护) | 总额 | 1.000
清单 第 100 章合计 人民币
工程量清单表
标段: 蒙西镇其劳图村巡护道路维修维护 |  |  |  | 货币单位: 人民币 元
清单 第200章 路基
子目号 | 子 目 名 称 | 单位 | 数量 | 单价 | 合价
203 | 挖方路基
203-1 | 路基挖方
-a | 挖土方 | m3 | 5317.000
204 | 填方路基
204-1 | 路基填筑(包括填前压实)
-a-1 | 本桩利用 | m3 | 407.759
-a-2 | 远用利用 | m3 | 4177.586
-d | 借土填方 | m3 | 3298.276
-h | 结构物台背回填砂砾 | m3 | 242.700
清单 第 200 章合计 人民币
工程量清单表
标段: 蒙西镇其劳图村巡护道路维修维护 |  |  |  | 货币单位: 人民币 元
清单 第300章 路面
子目号 | 子 目 名 称 | 单位 | 数量 | 单价 | 合价
302 | 路面
302-2 | 砂岩路面
-a | 厚160mm | m2 | 75444.000
313 | 路肩培土、中央分隔带回填土、土路肩加固及路缘石
313-1 | 培土路肩（160mm厚） | m3 | 4200.700
清单 第 300 章合计 人民币
工程量清单表
标段: 蒙西镇其劳图村巡护道路维修维护 |  |  |  | 货币单位: 人民币 元
清单 第400章 桥梁、涵洞
子目号 | 子 目 名 称 | 单位 | 数量 | 单价 | 合价
419 | 圆管涵及倒虹吸管涵
419-1 | 1-0.75m单孔钢筋混凝土圆管涵 | m | 8.000
419-1 | 1-1m单孔钢筋混凝土圆管涵 | m | 15.000
420 | 盖板涵、箱涵
420-1 | 1-4m钢筋混凝土盖板涵 | m | 8.000
清单 第 400 章合计 人民币
工程量清单表
标段: 蒙西镇其劳图村巡护道路维修维护 |  |  |  | 货币单位: 人民币 元
清单 第700章 绿化及环境保护设施
子目号 | 子 目 名 称 | 单位 | 数量 | 单价 | 合价
703 | 撒播草种和铺植草皮
703-1 | 撒播草种(含喷播) | m2 | 3700.000
清单 第 700 章合计 人民币