## 总表
汇总表
序号 | 科目 | 数量 | 单位
1 | 物理仪器 | 1 | 批
2 | 化学仪器 | 1 | 批
3 | 生物仪器 | 1 | 批
4 | 体育器材 | 1 | 批
5 | 护眼灯 | 1 | 批
6 | 智慧黑板 | 1 | 批

## 物理
序号 | 器材名称 | 参数 | 需求数量 | 单位 | 备注
数字化实验
1 | 数据采集器 | 1、本数据采集器支持有线及无线数据传输； 2、内置彩色显示屏，配有丰富的传感器接口； 3、支持≥2类传感器接口通道； 4、内置≥16路传感器采集通道，分别是≥8个数字传感器采集通道和≥8个带防脱落功能的传感器采集通道，可满足不同的使用场合。须提供第三⽅检测机构出具的合格检验（检测）报告复印件并加盖供应商单位公章进行佐证（检验报告应含有产品外观图片，检验参数需响应或优于招标参数，须带有产品型号，且必须与投标型号一致）。 5、具有≥2个拨动开关，用于控制电源和切换传感器接口； 6、具有≥8个按键，按键功能：日期设置、使用记录、返回、确定、上、下、左、右。须提供第三⽅检测机构出具的合格检验（检测）报告复印件并加盖供应商单位公章进行佐证（检验报告应含有产品外观图片，检验参数需响应或优于招标参数，须带有产品型号，且必须与投标型号一致）。 7、具有≥8个状态指示灯，用于显示对应通道的接入状态； 8、护眼滚动调节器，无极调节屏幕亮度，可以根据环境以及学生的生理情况实现科学用眼。须提供第三⽅检测机构出具的合格检验（检测）报告复印件并加盖供应商单位公章进行佐证（检验报告应含有产品外观图片，检验参数需响应或优于招标参数，须带有产品型号，且必须与投标型号一致）。 9、内置实时时钟并具备不断电日期功能，可以准确记录使用时间到某年某月某日某时某分，并记录每次使用的时长， 日期时间不会因为关机而重新设置； 10、可同时显示实验教与学行为的跟踪记录，和传感器通道状态，也可初始化日期时间； 11、内置大容量存储空间，可记录长达1年的实验教与学行为记录； 12、可以一键进入查看1年内分月实验使用统计情况； 13、内置USB接口，用于导出记录、与PC/PAD/一体化数据采集器数据交换； 14、提供额外的供电接口，保证在连接大功率传感器的时候系统正常运作； 15、内置报警蜂鸣器，传感器接入时提示。 注：中标通知书发出之日起 9 个工作日内，中标人携带与拟供货产品型号一致的全套检测报告原件到采购人现场核验；核验不达标采购人有权顺延供货周期，中标人承担全部延误损失；拒不配合核验的，采购人依据政府采购合同追究违约责任，质量问题按合同违约处理。 | 1 | 台
2 | 数据采集器软件 | 1、配套实验分析系统软件，人机界面友好、简洁，要求为中文界面；能自动识别新插入传感器并自动运行、多路传感器显示模式、实时显示实验数据或曲线，多种数据显示方式(包括数字表、模拟表、示波器、图表、数据表格)； 2、支持屏幕录像和外接摄像头录像，强大的录像回放功能，可以在实验后分析整个实验过程的细节，方便学生进行纠错； 3、符合新课程标准要求，能够完成新课标要求的实验，实时显示实验数据或曲线，重复性好，具备多种实验数据的分析工具及所有学生实验数据存储功能，可提供曲线图Curve，数码表Digital，数据列表Array等数据显示功能； 4、内置重新实验公式，同时可以完全自定义公式，不套用模版，自主输入公式； 5、完善的数据统计和曲线分析功能:包含拟合（包括正比、反比、线性、二次、指数、对数的等多种拟合方式）、积分、放大、缩小等多种曲线分析功能； 6、屏幕上的曲线图可上下、左右滚动或放大、缩小，自由选择所观察的部分，可以选定某段曲线进行分析； 7、可将实验数据输出到WORD等格式； 8、支持12个以上传感器同步采集； 9、内置物理、化学、生物学科的实验模板，并配有实验指导； 10、支持在windows、Linux、统信、麒麟、iOS、安卓和鸿蒙系统（手机或平板）平台上应用； | 1 | 套
3 | 传感器用显示屏 | 1、便携式千兆采集处理实验器，全塑壳设计，厚度不超过30mm； 2、背部嵌有高强度金属提手，提手打开时可形成视角，方便放置在桌面进行实验； 3、带高清彩色显示屏，显示屏不小于10英寸，操作界面采用高灵敏的电容触摸屏； 4、采用高频低功耗处理器，适用于户外长时间实验,处理器不低于8核，主频不低于1.4GHz，随机存储器不低于1GByte，实验数据存储空间不低于8GB，可存储不低于40万场次实验数据； 5、集合多种数据采集连接方式，带8路有线传感器接口，分别为4路数字模拟混合接口和4路USB纯数字传感器接口； 6、4路数字模拟混合传感器接口带暗扣设计，能有效防止实验过程中传感器脱落； 7、4路USB纯数字传感器接口可连接多功能数据采集器及纯数字式传感器，也可连接高速数据采集设备、高清显微镜等； 8、内置1路USB功率输出接口，可支持大功率传感器额外供电，如数字显微镜等； 9、支持高清视频输出，内置有HDMI高清输出接口1路，可将实验过程投影到大屏幕或投影设备上，进行实验教学分享； 10、内置有线千兆网络接口，不得采用外接USB扩展网络连接器； 11、内置可编程接口，4路按键输入，可用于设计自定义拓展实验； 12、内置拓展实验数据存储接口1路： TF卡接口； 13、电源指示灯1路，开关1个；内置大容量可充电电池，不少于6500mAH； 14、支持Linux操作系统； 15、内置一体化传感器数据分析软件：软件主界面显示采集、数据、系统、定制快捷入口；显示模式分别有数字模式、仪表模式、曲线模式、表格模式，可以根据不同的场景选择不同的模式，每种模式都可以显示传感器的名称、读数；软件可以设定采集频率，可以对传感器进行调零，可以对采集到的数据进行录制和回放。 | 1 | 台
4 | 力传感器 | 1、量程①：≥-50N~+50N；分辨率：≤0.01N； 量程②：≥-25N~+25N；分辨率：≤0.01N； 量程③：≥-10N~+10N；分辨率：≤0.01N； 2、配置≥2.8英寸彩色液晶高清显示屏，屏幕可触屏操作，可脱离计算机独立显示传感器实验数据； 3、自带长度≥8.5cm的触摸笔； 4、可直接在传感器上调节采集频率，支持软件和硬件调零； 5、支持多种显示模式：数字、指针、列表、曲线等； 6、内置USB接口，可与电脑或便携式式数据采集器直接有线连接进行实验数据采集； 7、内置无线传输模块，通过蓝牙方式连接；可以通过触摸屏幕打开或者关闭蓝牙； 8、自带数据采集功能，支持录制、存储和上传实验数据； 9、内置≥1350mAh锂电池，锂电池可拆卸，可以通过内置的USB接口充电，也可以把电池拆卸下来通过专用的充电器充电。 10、传感器可以自动进入休眠模式并可通过触摸屏幕唤醒； 11、带独立电源开关，带≥5个功能辅助按键，可以实现开关、开始/暂停、存储、菜单、调零、待机、切换显示模式等功能； 12、可显示电池电量和蓝牙状态； 13、自带≥2个传感器M5固定孔，方便多方位与其他固定装置（如铁架台等）或者附件配套使用； 14、自带数据采集功能，可对实验数据进行录制和存储，可通过无线将数据发送至电脑分析； 15、支持≥1路传感器拓展接口（接口采用暗扣设计，防止传感器脱落），可与普通传感器进行数据采集； 16、支持在Windows、Android、Linux、IOS、鸿蒙、麒麟、统信系统平台进行实验应用； | 1 | 只
5 | 微力传感器 | 1、量程①：≥-10N～+10N；分辨率：≤0.01N； 量程②：≥-2N～+2N；分辨率：≤0.01N； 2、配置≥2.8英寸彩色液晶高清显示屏，屏幕可触屏操作，可脱离计算机独立显示传感器实验数据； 3、自带长度≥8.5cm的触摸笔； 4、可直接在传感器上调节采集频率，支持软件和硬件调零； 5、支持多种显示模式：数字、指针、列表、曲线等； 6、内置USB接口，可与电脑或便携式式数据采集器直接有线连接进行实验数据采集； 7、内置无线传输模块，通过蓝牙方式连接；可以通过触摸屏幕打开或者关闭蓝牙； 8、自带数据采集功能，支持录制、存储和上传实验数据； 9、内置≥1350mAh锂电池，锂电池可拆卸，可以通过内置的USB接口充电，也可以把电池拆卸下来通过专用的充电器充电。 10、传感器可以自动进入休眠模式并可通过触摸屏幕唤醒； 11、带独立电源开关，带≥5个功能辅助按键，可以实现开关、开始/暂停、存储、菜单、调零、待机、切换显示模式等功能； 12、可显示电池电量和蓝牙状态； 13、自带≥2个传感器M5固定孔，方便多方位与其他固定装置（如铁架台等）或者附件配套使用； 14、自带数据采集功能，可对实验数据进行录制和存储，可通过无线将数据发送至电脑分析； 15、支持≥1路传感器拓展接口（接口采用暗扣设计，防止传感器脱落），可与普通传感器进行数据采集； 16、支持在Windows、Android、Linux、IOS、鸿蒙、麒麟、统信系统平台进行实验应用； | 1 | 只
6 | 光电门传感器 | 1、 速度量程：≥0~20m/s，时间量程：≥0~10Kms，时间分辨率：≤0.1m/s；用于测量物体通过光电门的挡光时间以及速度、加速度、动量、动能等物理量。 2、内置≥2.4英寸彩色液晶显示屏；可同时显示检测速度和时刻。须提供第三⽅检测机构出具的合格检验（检测）报告复印件并加盖供应商单位公章进行佐证（检验报告应含有产品外观图片，检验参数需响应或优于招标参数，须带有产品型号，且必须与投标型号一致）。 3、自带子光电门拓展口，可用于拓展连接子光电门；支持多光电门模式，外接子光电门后可在屏幕上显示主光电门和子光电门的时间、速度、飞行模式，不同模式可通过按键切换； 4、带独立电源开关，自带3按键，可切换检测速度、时刻、时间、周期，计数；支持硬件调零和背光开/关，具有节能功能，可通过按键关闭显示屏。须提供第三⽅检测机构出具的合格检验（检测）报告复印件并加盖供应商单位公章进行佐证（检验报告应含有产品外观图片，检验参数需响应或优于招标参数，须带有产品型号，且必须与投标型号一致）。 5、内置无线模块，可根据实验需要选择有线或无线连接终端设备进行数据分析； 6、 自带≥4个传感器固定孔，方便多方位与其他固定装置（如铁架台等）或者附件配套使用； 7、 支持在Windows、Android、Linux、IOS、鸿蒙、麒麟、统信系统平台进行实验应用； 注：中标通知书发出之日起 9 个工作日内，中标人携带与拟供货产品型号一致的全套检测报告原件到采购人现场核验；核验不达标采购人有权顺延供货周期，中标人承担全部延误损失；拒不配合核验的，采购人依据政府采购合同追究违约责任，质量问题按合同违约处理。 | 1 | 只
7 | 加速度传感器 | 1、量程：≥-5g~+5g（XYZ轴），分辨率：≤0.01g； 2、配置≥2.8英寸彩色液晶高清显示屏，屏幕可触屏操作，可脱离计算机独立显示传感器实验数据； 3、自带长度≥8.5cm的触摸笔； 4、可直接在传感器上调节采集频率，支持软件和硬件调零； 5、支持多种显示模式：数字、指针、列表、曲线等； 6、内置USB接口，可与电脑或便携式式数据采集器直接有线连接进行实验数据采集； 7、内置无线传输模块，通过蓝牙方式连接；可以通过触摸屏幕打开或者关闭蓝牙； 8、自带数据采集功能，支持录制、存储和上传实验数据； 9、内置≥1350mAh锂电池，锂电池可拆卸，可以通过内置的USB接口充电，也可以把电池拆卸下来通过专用的充电器充电。 10、传感器可以自动进入休眠模式并可通过触摸屏幕唤醒； 11、带独立电源开关，带≥5个功能辅助按键，可以实现开关、开始/暂停、存储、菜单、调零、待机、切换显示模式等功能； 12、可显示电池电量和蓝牙状态； 13、自带≥2个传感器M5固定孔，方便多方位与其他固定装置（如铁架台等）或者附件配套使用； 14、自带数据采集功能，可对实验数据进行录制和存储，可通过无线将数据发送至电脑分析； 15、支持≥1路传感器拓展接口（接口采用暗扣设计，防止传感器脱落），可与普通传感器进行数据采集； 16、支持在Windows、Android、Linux、IOS、鸿蒙、麒麟、统信系统平台进行实验应用； | 1 | 只
8 | 分体式位移传感器 | 1、量程：≥0~2m，分辨率：≤0.01m； 2、配置≥2.8英寸彩色液晶高清显示屏，屏幕可触屏操作，可脱离计算机独立显示传感器实验数据； 3、自带长度≥8.5cm的触摸笔； 4、可直接在传感器上调节采集频率，支持软件和硬件调零； 5、支持多种显示模式：数字、指针、列表、曲线等； 6、内置USB接口，可与电脑或便携式式数据采集器直接有线连接进行实验数据采集； 7、内置无线传输模块，通过蓝牙方式连接；可以通过触摸屏幕打开或者关闭蓝牙； 8、自带数据采集功能，支持录制、存储和上传实验数据； 9、内置≥1350mAh锂电池，锂电池可拆卸，可以通过内置的USB接口充电，也可以把电池拆卸下来通过专用的充电器充电。 10、传感器可以自动进入休眠模式并可通过触摸屏幕唤醒； 11、带独立电源开关，带≥5个功能辅助按键，可以实现开关、开始/暂停、存储、菜单、调零、待机、切换显示模式等功能； 12、可显示电池电量和蓝牙状态； 13、自带≥2个传感器M5固定孔，方便多方位与其他固定装置（如铁架台等）或者附件配套使用； 14、自带数据采集功能，可对实验数据进行录制和存储，可通过无线将数据发送至电脑分析； 15、支持≥1路传感器拓展接口（接口采用暗扣设计，防止传感器脱落），可与普通传感器进行数据采集； 16、支持在Windows、Android、Linux、IOS、鸿蒙、麒麟、统信系统平台进行实验应用； | 1 | 只
9 | 磁感应强度传感器 | 1、量程：≥-84mT~+84mT，分辨率：≤0.01mT； 2、配置≥2.8英寸彩色液晶高清显示屏，屏幕可触屏操作，可脱离计算机独立显示传感器实验数据。须提供第三⽅检测机构出具的合格检验（检测）报告复印件并加盖供应商单位公章进行佐证（检验报告应含有产品外观图片，检验参数需响应或优于招标参数，须带有产品型号，且必须与投标型号一致）。 3、自带长度≥8.5cm的触摸笔； 4、可直接在传感器上调节采集频率，支持软件和硬件调零； 5、支持多种显示模式：数字、指针、列表、曲线等。须提供第三⽅检测机构出具的合格检验（检测）报告复印件并加盖供应商单位公章进行佐证（检验报告应含有产品外观图片，检验参数需响应或优于招标参数，须带有产品型号，且必须与投标型号一致）。 6、内置USB接口，可与电脑或便携式式数据采集器直接有线连接进行实验数据采集； 7、内置无线传输模块，通过蓝牙方式连接；可以通过触摸屏幕打开或者关闭蓝牙； 8、自带数据采集功能，支持录制、存储和上传实验数据； 9、内置≥1350mAh锂电池，锂电池可拆卸，可以通过内置的USB接口充电，也可以把电池拆卸下来通过专用的充电器充电。须提供第三⽅检测机构出具的合格检验（检测）报告复印件并加盖供应商单位公章进行佐证（检验报告应含有产品外观图片，检验参数需响应或优于招标参数，须带有产品型号，且必须与投标型号一致）。 10、传感器可以自动进入休眠模式并可通过触摸屏幕唤醒； 11、带独立电源开关，带≥5个功能辅助按键，可以实现开关、开始/暂停、存储、菜单、调零、待机、切换显示模式等功能。须提供第三⽅检测机构出具的合格检验（检测）报告复印件并加盖供应商单位公章进行佐证（检验报告应含有产品外观图片，检验参数需响应或优于招标参数，须带有产品型号，且必须与投标型号一致）。 12、可显示电池电量和蓝牙状态； 13、自带≥2个传感器M5固定孔，方便多方位与其他固定装置（如铁架台等）或者附件配套使用； 14、自带数据采集功能，可对实验数据进行录制和存储，可通过无线将数据发送至电脑分析； 15、支持≥1路传感器拓展接口（接口采用暗扣设计，防止传感器脱落），可与普通传感器进行数据采集； 16、支持在Windows、Android、Linux、IOS、鸿蒙、麒麟、统信系统平台进行实验应用； 注：中标通知书发出之日起 9 个工作日内，中标人携带与拟供货产品型号一致的全套检测报告原件到采购人现场核验；核验不达标采购人有权顺延供货周期，中标人承担全部延误损失；拒不配合核验的，采购人依据政府采购合同追究违约责任，质量问题按合同违约处理。 | 1 | 只
10 | 压强传感器 | 1、量程：≥0~700Kpa，分辨率：≤0.01Kpa；配备1个30cc塑料针筒； 2、配置≥2.8英寸彩色液晶高清显示屏，屏幕可触屏操作，可脱离计算机独立显示传感器实验数据； 3、自带长度≥8.5cm的触摸笔； 4、可直接在传感器上调节采集频率，支持软件和硬件调零； 5、支持多种显示模式：数字、指针、列表、曲线等； 6、内置USB接口，可与电脑或便携式式数据采集器直接有线连接进行实验数据采集； 7、内置无线传输模块，通过蓝牙方式连接；可以通过触摸屏幕打开或者关闭蓝牙； 8、自带数据采集功能，支持录制、存储和上传实验数据； 9、内置≥1350mAh锂电池，锂电池可拆卸，可以通过内置的USB接口充电，也可以把电池拆卸下来通过专用的充电器充电。 10、传感器可以自动进入休眠模式并可通过触摸屏幕唤醒； 11、带独立电源开关，带≥5个功能辅助按键，可以实现开关、开始/暂停、存储、菜单、调零、待机、切换显示模式等功能； 12、可显示电池电量和蓝牙状态； 13、自带≥2个传感器M5固定孔，方便多方位与其他固定装置（如铁架台等）或者附件配套使用； 14、自带数据采集功能，可对实验数据进行录制和存储，可通过无线将数据发送至电脑分析； 15、支持≥1路传感器拓展接口（接口采用暗扣设计，防止传感器脱落），可与普通传感器进行数据采集； 16、支持在Windows、Android、Linux、IOS、鸿蒙、麒麟、统信系统平台进行实验应用； | 1 | 只
11 | 电流传感器 | 1、量程①：≥-3A~+3A；分辨率：≤0.01A； 量程②：≥-300mA~+300mA；分辨率：≤0.1mA； 量程③：≥-30mA ~+30mA；分辨率：≤0.01mA； 2、配置≥2.8英寸彩色液晶高清显示屏，屏幕可触屏操作，可脱离计算机独立显示传感器实验数据； 3、自带长度≥8.5cm的触摸笔； 4、可直接在传感器上调节采集频率，支持软件和硬件调零； 5、支持多种显示模式：数字、指针、列表、曲线等； 6、内置USB接口，可与电脑或便携式式数据采集器直接有线连接进行实验数据采集； 7、内置无线传输模块，通过蓝牙方式连接；可以通过触摸屏幕打开或者关闭蓝牙； 8、自带数据采集功能，支持录制、存储和上传实验数据； 9、内置≥1350mAh锂电池，锂电池可拆卸，可以通过内置的USB接口充电，也可以把电池拆卸下来通过专用的充电器充电。 10、传感器可以自动进入休眠模式并可通过触摸屏幕唤醒； 11、带独立电源开关，带≥5个功能辅助按键，可以实现开关、开始/暂停、存储、菜单、调零、待机、切换显示模式等功能； 12、可显示电池电量和蓝牙状态； 13、自带≥2个传感器M5固定孔，方便多方位与其他固定装置（如铁架台等）或者附件配套使用； 14、自带数据采集功能，可对实验数据进行录制和存储，可通过无线将数据发送至电脑分析； 15、支持≥1路传感器拓展接口（接口采用暗扣设计，防止传感器脱落），可与普通传感器进行数据采集； 16、支持在Windows、Android、Linux、IOS、鸿蒙、麒麟、统信系统平台进行实验应用； | 1 | 只
12 | 微电流传感器 | 1、量程①：≥-300μA~+300μA；分辨率：≤0.1μA； 量程②：≥-30μA~+30μA ；分辨率：≤0.01μA； 量程③：≥-10μA~+10μA；分辨率：≤0.01μA； 2、配置≥2.8英寸彩色液晶高清显示屏，屏幕可触屏操作，可脱离计算机独立显示传感器实验数据； 3、自带长度≥8.5cm的触摸笔； 4、可直接在传感器上调节采集频率，支持软件和硬件调零； 5、支持多种显示模式：数字、指针、列表、曲线等； 6、内置USB接口，可与电脑或便携式式数据采集器直接有线连接进行实验数据采集； 7、内置无线传输模块，通过蓝牙方式连接；可以通过触摸屏幕打开或者关闭蓝牙； 8、自带数据采集功能，支持录制、存储和上传实验数据； 9、内置≥1350mAh锂电池，锂电池可拆卸，可以通过内置的USB接口充电，也可以把电池拆卸下来通过专用的充电器充电。 10、传感器可以自动进入休眠模式并可通过触摸屏幕唤醒； 11、带独立电源开关，带≥5个功能辅助按键，可以实现开关、开始/暂停、存储、菜单、调零、待机、切换显示模式等功能； 12、可显示电池电量和蓝牙状态； 13、自带≥2个传感器M5固定孔，方便多方位与其他固定装置（如铁架台等）或者附件配套使用； 14、自带数据采集功能，可对实验数据进行录制和存储，可通过无线将数据发送至电脑分析； 15、支持≥1路传感器拓展接口（接口采用暗扣设计，防止传感器脱落），可与普通传感器进行数据采集； 16、支持在Windows、Android、Linux、IOS、鸿蒙、麒麟、统信系统平台进行实验应用； | 1 | 只
13 | 电压传感器 | 1、量程①：≥-25V~+25V；分辨率：≤0.01V； 量程②：≥-2V~+2V；分辨率：≤0.001V； 量程③：≥-0.2V~+0.2V；分辨率：≤0.1mV； 2、配置≥2.8英寸彩色液晶高清显示屏，屏幕可触屏操作，可脱离计算机独立显示传感器实验数据； 3、自带长度≥8.5cm的触摸笔； 4、可直接在传感器上调节采集频率，支持软件和硬件调零； 5、支持多种显示模式：数字、指针、列表、曲线等； 6、内置USB接口，可与电脑或便携式式数据采集器直接有线连接进行实验数据采集； 7、内置无线传输模块，通过蓝牙方式连接；可以通过触摸屏幕打开或者关闭蓝牙； 8、自带数据采集功能，支持录制、存储和上传实验数据； 9、内置≥1350mAh锂电池，锂电池可拆卸，可以通过内置的USB接口充电，也可以把电池拆卸下来通过专用的充电器充电。 10、传感器可以自动进入休眠模式并可通过触摸屏幕唤醒； 11、带独立电源开关，带≥5个功能辅助按键，可以实现开关、开始/暂停、存储、菜单、调零、待机、切换显示模式等功能； 12、可显示电池电量和蓝牙状态； 13、自带≥2个传感器M5固定孔，方便多方位与其他固定装置（如铁架台等）或者附件配套使用； 14、自带数据采集功能，可对实验数据进行录制和存储，可通过无线将数据发送至电脑分析； 15、支持≥1路传感器拓展接口（接口采用暗扣设计，防止传感器脱落），可与普通传感器进行数据采集； 16、支持在Windows、Android、Linux、IOS、鸿蒙、麒麟、统信系统平台进行实验应用； | 1 | 只
安全防护用品
14 | 工作服 | 纯白色，由布料制成，长度不小于90cm | 2 | 件
15 | 机械危害防护手套 | 双层加厚24线，3级 | 2 | 双
16 | 绝缘手套 | 400w单面绝缘手套 | 2 | 双
17 | 套袖 | 棉 | 2 | 套
18 | 激光防护镜 | 激光类实验用，需与激光波长匹配 | 14 | 个
19 | 护目镜 | 防强光，上部衰减10倍～20倍，下部透射比≥75％ | 28 | 个
20 | 高压绝缘凳 | 绝缘耐受电压不小于120kV。方凳，外形尺寸：490mm×295mm×410mm。 | 2 | 个
21 | 简易急救箱 | 箱内包括：烧伤药膏1瓶，医用酒精 50 mL，碘伏 50 mL，创可贴 10 条，胶布 1 卷，绷带5 卷，卫生棉签 1 包，剪刀 1 把，镊子 1 把，止血带 1 根（长度≥30 cm）等 | 1 | 个
22 | 灭火毯 | 玻璃纤维材质，1200 mm×1800 mm | 2 | 条
收纳整理工具
23 | 仪器车 | 600 mm×400 mm×800 mm，车轮Φ75 mm，厚25 mm；一轮带刹车，车轮固定，车架扭动量（上部）≤20 mm；钢材制作，载重≥60 kg | 2 | 辆
24 | 小托盘 | 200 mm×300 mm×60 mm | 10 | 个
25 | 大托盘 | 250 mm×400 mm×80 mm | 10 | 个
26 | 提盒 | 承重大于 3 kg | 10 | 个
27 | 登高梯 | 铝合金，承重100kg以上 | 2 | 个
加工与制作工具
28 | 一字螺丝刀 | 长205mm,6寸，45号碳钢。 | 4 | 套
29 | 十字螺丝刀 | 长205mm,6寸，45号碳钢。 | 4 | 套
30 | 剥线钳 | 塑制手柄，150mm | 2 | 把
31 | 钢丝钳 | 钢丝钳的结构是由手柄、钳头、关节等组成。8寸，碳钢，把手虎皮塑料包皮。 | 2 | 把
32 | 尖嘴钳 | 6寸，45号碳钢 | 2 | 把
33 | 斜口钳 | 150 mm，双刃刀 | 2 | 把
34 | 砂纸 | 干磨砂纸，P36～P50、P150～P220、P1000～P2000 | 20 | 张
35 | 民用剪刀 | 长≥170 mm，用于剪布 | 2 | 把
36 | 电烙铁套装20W | 60W或20W，橡胶线，由手柄、连接杆、弹簧夹、烙铁芯、烙铁头组成。 | 2 | 套
37 | 焊锡膏 | 中性 | 10 | 盒
38 | 焊锡丝 | 无铅，100g | 10 | g
39 | 松香 | 助焊,24g | 10 | g
40 | 打孔器 | 采用优质钢材，防锈处理。穿孔管用外径为6mm．8mm．10mm，管长80mm，壁厚1mm的冷拔无缝钢管，手柄用2mm厚低碳钢板，通用条Φ3mm碳素钢等制成。四件为一套，可穿4mm．6mm．8mm的圆孔。 | 1 | 套
41 | 打孔器夹板 | 1． 产品由上夹板、下夹板、螺钉及紧固蝴蝶螺母等组成。2． 产品长170mm，宽40mm。3． 上、下夹板应由透明有机玻璃制成，表面光洁，强度好。4． 上夹板应备有直径为6mm、8mm、10mm、12mm直穿孔4个。5． 紧固螺钉与下夹板坚固为一体，不得松动；紧固螺钉长度不小于80mm。上夹板上下高度可调，由蝴蝶螺母定位。6． 上夹板、下夹板厚10mm，具有足够强度，正常情况下使用不得断裂。 | 1 | 个
42 | 锥子 | 长15xm | 2 | 个
43 | 镊子 | 不锈钢125mm 1.产品用铁质或不锈钢制成，表面作镀铬处理。表面无锈蚀，无漏底，无气泡。2.夹持端为尖嘴形，两夹片弹性适宜，夹持物品方便可靠。3.长度为100±5mm。 | 2 | 个
44 | 水准器 | 气泡水准器 | 2 | 把
45 | 直角尺 | 钳工工具 | 1 | 把
46 | 低压测电器（测电笔）笔式，氖泡式 | 笔式，氖泡式，测电极长≤10 mm，测量范围 100 V～500 V，辉光应稳定不闪烁 | 2 | 支
支架
47 | 三脚架 | 1．由铁环和3只脚组成。2．铁环内径：73mm ，外径：90mm，厚度4mm。3．三只脚与铁环焊接紧固，脚距相等，立放台上时圆环应与台面平行，所支承的容器不得有滑动。脚高：155mm，直径6mm。4.三脚架须经烤漆防锈处理，漆层均匀、牢固。 | 2 | 个
48 | 物理支架 | 生铁大A型座： 边长250mm1.3kg 生铁小A型座： 边长200mm 0.8kg长杆700mm 短杆500mm 直径Φ12mm 铁环： 外径Φ100mm | 12 | 套
49 | 方座支架 | 1.产品由铸铁矩形底座、立杆、烧瓶夹、大小铁环、垂直夹（2只）、平行夹组成。2.底座重约1.5kg，尺寸：210×135mm；立杆直径约Φ12mm，一端有M10×18mm螺纹；烧杯夹为铁制，夹杆尺寸：Φ7*85mm；底座、烧杯夹和立杆表面作防锈处理。3.铁环材料直径约6mm，大环内径约98mm，柄长105mm；小环内径约58mm，柄长125mm。4.垂直和平行夹为金属制。 | 12 | 套
50 | 多功能实验支架 | 生铁大A型座： 边长250mm1.3kg 生铁小A型座： 边长200mm 0.8kg长杆700mm 短杆500mm 直径Φ12mm 铁环∅100mm滴定夹1 个 试管架板1个 | 2 | 套
51 | 升降台 | 1、产品由上面板、下面板、旋转轴、手轮等组成。2、升降范围不小于150mm，载重量不小于10kg。3、工作台面：上面板150mm×150mm，下底板150mm×150mm。4、上下面板均采不锈钢制成。 | 2 | 台
力学
52 | 电火花计时器单频率 | 交流电压：220 V，单频率：0.020s，火花距离≥10 mm，平均电流≤0.5 mA，附固定夹 | 7 | 个
53 | 演示斜面小车 | 演示用，仪器由斜面板、底板、小车、摩擦块、砝码桶、支撑杆、角度指示器、滑轮及支架等组成。1.斜面板采用优质木材，经脱脂干燥处理加工，全长1200mm。2.底板采用优质木材，经脱脂干燥处理加工，全长800mm。3.斜面板与底板采用绞链连接，用支撑杆来调整斜面板的角度。 | 2 | 套
54 | 斜面小车 | 产品由斜面板、小车、支撑杆、摩擦块、砝码桶组成。1.斜面板外形尺寸：815×100×20mm；档条宽15mm、高14mm。2.标尺全长800mm、累计误差不超过2mm、最小分度值10mm，其“0”位与挡条内侧边线齐平，刻线和数字清晰。3.安装支撑杆孔直径为6mm，深30－40mm，孔与支撑杆配合松紧适度。4.滑轮倾角可调，应能承受0.25N·m的转动力矩而不滑动。5.支撑杆总长150mm。6.摩擦块外形尺寸：100mm×80mm×40mm，摩擦面分别有2个和4个圆孔。 | 7 | 套
55 | 轨道小车车拖纸带打点式 | 车拖纸带打点式。产品由轨道、小车、砝码桶、固定架、释放装置、、滑轮及小车捕捉器等组成。1.轨道长900mm，小车轨道外边宽度54mm。2.小车质量200g，带砝码槽。 | 7 | 套
56 | 轨道小车固定纸带式 | 轨道打点式。产品由轨道、小车、砝码桶、固定架、释放装置、、滑轮及小车捕捉器等组成。1.轨道长900mm，小车轨道外边宽度54mm。2.小车质量200g，，带砝码槽。 | 7 | 套
57 | 坐标纸 | 10张一套，方格每间隔 10 mm 有一条粗线，每间隔 5 mm 有一条中线，每间隔 1 mm 有一条细线 | 50 | 套
58 | 有机直尺 | 1米 | 7 | 把
59 | 金属直尺（钢直尺）1000mm | 1000 mm | 7 | 把
60 | 金属直尺（钢直尺）300mm | 300 mm | 7 | 把
61 | 金属直尺（钢直尺）150mm | 200mm,不锈钢制。最小分度值为1mm。 | 7 | 把
62 | 钢卷尺 | 有效值5ｍ，塑料外壳带锁尺机构，尺宽22mm,最小刻度值为1mm，每厘米处的刻线是毫米刻线长的1.5倍并标有相应数字。刻线均匀、清晰,符合QB/T2443-1999《钢卷尺》的有关规定。 | 2 | 把
63 | 数显游标卡尺 | 150mm，0.01mm，采用低碳钢金属材质，液晶显示：40mm×15mm | 2 | 把
64 | 游标卡尺分度值0.05mm | 测量范围 0 mm～150 mm，分度值 0.05 mm，尺框微动装置沿尺身移动平稳、无卡滞和松动现象，用制动螺钉能准确、可靠的固定在尺身上，带深度尺 | 7 | 把
65 | 螺旋测微器模型 | 演示用铝合金材质 | 2 | 套
66 | 游标卡尺模型 | 演示用铝合金材质 | 2 | 套
67 | 演示外径千分尺（演示螺旋测微器） | 演示用铝合金材质 | 2 | 台
68 | 外径千分尺（螺旋测微器）测量范围0mm～25mm，分度值0.01mm | 测量范围: 0mm～25mm，分辨率: 0.01mm。尺架材质：铁铸件，尺架表面处理：喷塑，量面材质：硬质合金。 | 2 | 把
69 | 金属钩码 | 50g*4,200g*2 | 7 | 套
70 | 金属槽码 | 镀锌，铁质。2g×3，5g×2，10g×2，20g×2，50g×2，100g×2，200g×2，5g×1金属槽码盘和10g×1金属槽码盘，塑料盒包装：100mm×40mm×44mm。 | 7 | 套
71 | 频闪光源 | 采用高亮度LED作为频闪光源，使用寿命长。工作电压为AC220V、50Hz,仪器测试量程1-9999Hz，分辨率1Hz，频闪频率：1-9999Hz，调节精度1Hz，功耗小于15W。 | 7 | 台
72 | 运动频闪观测仪 | 采用高亮度LED作为频闪光源，使用寿命长。工作电压为AC220V、50Hz,仪器测试量程1-9999Hz，分辨率1Hz，频闪频率：1-9999Hz，调节精度1Hz，功耗小于15W。 | 2 | 套
73 | 直角坐标书写板 | 1.外开尺寸约：900mm×600mm。2．钢制黑板，颜色为墨绿色，双面使用。3．面板用A3冷轧板制成，厚度≥0.3mm。4．书写面印制有X、Y坐标轴线及覆盖面板的若干2.5×2.5cm方格。 | 2 | 个
74 | 直联泵（真空泵） | 2XZ-1型，单相，有防回油功能 | 2 | 台
75 | 两用气筒 | 手持式。钢管筒长约200mm,直径约25mm，塑料手柄。1. 极限抽气压力≤6.7×103Pa。2.最低打气压力不小于2.9×105Pa | 2 | 个
76 | 打气筒 | 1. 质量等级为合格品，气筒外径Φ30mm，长500mm，充气软管为塑胶或橡胶制品，与充气筒底座、气筒气嘴接合密闭，装卸方便。 2. 气筒外管用工程塑料或其他同等强度的材质制成。 3. 充气活塞或充气筒推拉轻便、灵活，无气体泄漏现象。 4. 最大充气压力不小于0.8MPa（10kg/cm2）。 | 2 | 个
77 | 毛钱管(牛顿管) | 仪器用于验证一切轻重不同的物体，在真空中自由下落时，重力加速度都相同，物理演示实验用。仪器由：蝶阀、直管、金属片、羽毛片、磁铁组成。直管采用玻璃制成，直径约50mm，长950mm。 | 2 | 套
78 | 自由落体实验仪 | 供基础力学教学演示和分组实验，进行定性观测和定量研究物体在自由降落状态下的运动规律，主体高度：1.2m，钢球D=18mm，便携式支架，两个光电门；电磁铁电源DC6V。 | 2 | 台
79 | 螺旋弹簧组 | 1、由钢丝绕成的螺旋弹簧3种一组组成。2、3种螺旋弹簧拉力限量分别为：2N，1N，0.5N。 | 7 | 组
80 | 摩擦力演示器 | 供中学物理教学演示滑动摩擦力、静摩擦力存在、大小决定因素等实验用。产品由主机、演示测力计2N、支撑架摩擦块等组成。1.工作电压：220V 50Hz；2.电机功率：50W；3.调速：无极调速；4.主机外壳采用冷轧板冲压成型，表面烤漆处理，外形尺寸：310mm×90mm×100mm。4.摩擦块为木质，中心有一沉孔，直径27mm，深10mm，外形尺寸：80mm×45mm×22mm。两边有限位。 | 2 | 套
81 | 力的合成与分解演示器 | 仪器由分度标盘、汇力环、测力计、调节器、滑轮、滑轮夹、主杆、底座组成。仪器的结构符合力系构成的实际条件，在一个分度的直角座标盘上，借助于挂线将三个力汇集在一个园环上，构成共点力的平衡力系，以此来演示力的合成与分解。1.分度座标盘应采用塑料注塑成型，表面光滑平整、无变形，直径不小于270mm；2.主杆为金属制品，直径12mm,长不小于400mm,一端有M10的外丝，表面镀铬处理。 | 2 | 套
82 | 演示定滑轮 | 有磁性，配合磁吸黑板使用，滑轮转盘尺寸不小于50mm | 2 | 块
83 | 条形盒测力计测量范围0N～1N，分度值0.01N | 测量范围 0 N〜1 N，分度值 0.01 N；示值误差≤1/2 分度，升降示差≤1/2 分度， 重复性偏差≤1/4 分度 | 10 | 个
84 | 条形盒测力计测量范围0N～2.5N，分度值0.05N | 测量范围 0 N〜2.5 N，分度值 0.05 N；示值误差≤1/4 分度，升降示差≤1/2 分 度，重复性偏差≤1/4 分度 | 10 | 个
85 | 条形盒测力计测量范围0N～5N，分度值0.1N | 测量范围 0 N〜5 N，分度值 0.1 N；示值误差≤1/4 分度，升降示差≤1/2 分度， 重复性偏差≤1/4 分度 | 10 | 个
86 | 条形盒测力计测量范围0N～10N，分度值0.2N | 测量范围 0 N〜10 N，分度值 0.2 N；示值误差≤1/4 分度，升降示差≤1/2 分 度，重复性偏差≤1/4 分度 | 10 | 个
87 | 量角器(圆等分器) | 塑料制品、演示用，带手柄。量角器上部为直径500mm±2mm的半园环，下部为一宽50mm，长500mm的直尺，两者不可分离，应印有0~180°角度刻度线，在0°、90°、180°位置印有角度数值，90°刻度线与圆心应在一条直线上，垂直于下方的直尺，两边对称。 | 28 | 个
88 | 三角板 | 塑料制品、演示用，带手柄。每套分60°、45°各1块，等腰三角形，其斜边长为560mm,两底角为45°。直角三角形的长直角边为570mm，与斜边的夹角应为30°，另一底角应为60°，所有角度误差不超过±2度。三角板边宽为40mm，板厚9mm。三角板的有效刻度为500mm，最小分度值为5mm。 | 28 | 个
89 | 圆规 | 塑料制品、演示用。由规身、粉笔套、规脚等三部份组成，总长不小于400mm，规身由粉笔套柱和规脚，规身表面应无缺陷、无丝裂，不易变形。粉笔套由塑料注成，规脚由吸盘组成。 | 28 | 个
90 | 伽利略理想斜面演示器 | 产品长度为1200mm，一端高度可连续升降，连接曲面光滑。由轨道、底板、标尺、小球、接球网、手轮、底脚螺丝、指示器2个组成。1、底板采用密度板，表面颜色为灰色，四周封边，外形尺寸：1200mm×230mm×12mm。底板右边有一滑槽，槽宽为6mm，长165mm，槽边印有0－15度的刻线。2、轨道采用软塑拉制而成，槽宽（内空）12mm－1mm，槽深7mm，右端印有20－70mm的刻线，轨道长1200mm。轨道底部两端为工字槽并带滑槽的铝型材，长度分别为380mm和550mm。3、小球直径19mm，表面镀铬处理一。4、接球网框架为直径2mm不锈钢丝绕制而成，尺寸：145mm×45mm，网兜为鱼网，角度可调。5、手轮为塑料制品，可在滑槽内连续升降，并可靠的固定轨道。6、指示器采用厚1mm冷轧板冲压成型，表面电镀处理，指示器上应有红色刻线，指示器可在右端铝轨上任意滑动。 | 2 | 套
91 | 牛顿第二定律演示仪 | 产品为二层结构轨道形式。1.由轨道、小车两辆、刹车装置、滑轮、塑料小桶2个等组成。2.轨道为铝型材，表面化学抛光处理，长900mm和850mm，轨道两内尺寸：49mm，并装有调平装置。3.小车车体为塑料，总质量为200g±6g。4.砝码桶为塑料，质量为5g±1g。4.滑轮为塑料，外径28mm。 | 2 | 套
92 | 架盘天平（托盘天平）测量范围0g～100g，分度值0.1g | 测量范围 0 g〜100 g，分度值 0.1 g | 10 | 台
93 | 电子天平测量范围0g～100g，分辨力0.001g | 测量范围 0 g〜100 g，分辨力 0.001 g | 2 | 台
94 | 电子天平测量范围0g～1000g，分辨力0.1g | 测量范围 0 g〜1000 g，分辨力 0.1 g | 2 | 台
95 | 重锤 | 300g | 2 | 套
96 | 超重失重演示器 | 超重失重演示器由圆盘测力模型、记忆指针、示重指针、单向片、重物等构成。产品整体尺寸约：27×12×40cm，面板正面尺寸约：27×37cm，圆盘直径约23cm,重物为铁质，表面防锈处理，尺寸约：5×1.5×3cm。 | 2 | 台
97 | 体重秤 | 量程 0 kg〜150 kg，分度值 1 kg | 2 | 台
98 | 滚摆 | 主要配置及特征参数： 由塑料底座、摆体（摆轮和摆轴）、横梁、悬线和支架等组成。 核心产品技术指标： 塑料底座： 尺寸规格：436*274*49mm（±5mm）；材质工艺：ABS塑料精密注塑成型；功能描述：为整个演示器提供牢固稳定的底座，内嵌垫片，使得底座具备防滑耐磨的特点。 摆体（摆轮和摆轴）： 尺寸规格：直径∅128mm（±5mm），长度180mm（±5mm）；材质工艺：摆轮为Q235A材料，表面黑色亚光烤漆处理，提高外观品质，同时具备防锈防氧化功能。摆轴为优质304不锈钢材质，耐磨耐腐蚀；功能描述：这是演示能量转换的核心部件，观察其运动，能够直观的感受动能和势能的相互转化。 能够完成的教学演示： 动能和势能相互转化实验。 | 2 | 个
99 | 气垫导轨 | 产品由导轨、导轨支座、滑行器及有关实验附件组成。导轨采用铝合金型材制作，导轨工作面长度1200mm，导轨工作面夹角：90°，导轨一侧斜面筋上设有刻度尺，刻度尺全长1200mm，最小分度值为1mm，每10mm标注刻度数字。导轨脚距：700mm，导轨进气口外径：Φ30mm，导轨底部设有两个支座、一个支座为单脚支座，高度不可调，另一个为双脚支座，双脚支座上设有两只调节螺钉，用来调节导轨的纵向水平及横向水平；滑行器采用铝合金制作，长度120mm。实验附件包括：挡光片（100mm,50mm,30mm各2片）6片、挡光条（5mm）2个、紧固螺钉（M4×10mm）17只、滑轮2个、滑轮架1个、加重砝码（50g±0.5g，100g±1g各4个）、U形弹射器2个、圆形弹射器2个、挂钩架2个、牵引线3米、座架4个、橡皮泥1块、三定律弹射器1个、砝码桶1个、振子弹簧2个、光电门架2个、起始板1个、钢丝针（Φ0.5mm）2根、固定螺钉（M4×25mm）2个、橡皮筋4根。 | 7 | 台
100 | 小型气源 | 本产品为中学物理演示实验用气垫导轨的配套仪器。气压不小于5kPa，低噪声。供气垫导轨使用。1.工作电压：220V 50Hz;2.波纹管内径为30mm，长不小于1500mm。3.接口配合紧密。其它符合JY0001－2003《教学仪器一般质量要求》的有关规定。 | 7 | 台
101 | 数字计时器 | 四位及以上，数据存贮，显示：10个挡光间隔时间、10周振动、n次振动时间总和、加速度计时三个时间、自由落体时间不少于二个、二路光电门分别计二个挡光时间(对碰、追碰)，有光电门接口和电磁铁接口，统一接口 | 7 | 台
102 | 机械能守恒演示器 | 由底座、刻度板（含释放与收纳装置）挡光片、立柱、摆锤等组成，通过摆锤的运动获得不同高度的实验数据 | 2 | 台
103 | 曲线运动速度方向实验器 | 由倾角可调的轨道（斜面倾角30°左右，轨道长200mm）、小钢球、磁体、小球释放装置等组成。小钢球能够在轨道内自由滚动。将轨道放在水平面上并调好倾角后，能够保证小球从轨道顶端释放后，在水平面内做同一直线运动。用磁体在水平面内对运动的小球施加力，使小球运动方向改变 | 7 | 套
104 | 曲线运动条件实验器 | 由可拼接的S形铝合金轨道、钢球、钢球释放装置等组成。小钢球能够在轨道内自由滚动。小钢球表面粘上印泥后，能够以一定的初速度从同一入口滚入轨道，滚出轨道时的速度方向（沿轨道该点切线）即为此时瞬时速度的方向，在加、减轨道时，小球滚出的速度方向不同。钢球在滚出轨道时会在白纸上留下一条运动的痕迹，记录钢球在离开轨道时的速度方向 | 7 | 台
105 | 运动合成分解演示器 | 产品由底座、面板、小车、画板、画笔、X向传动装置、Y向传动装置、控制系统部分、电源接线等组成。底座及面板采用厚度1mm的钢板制作，面板尺寸为395×315mm，底座尺寸为395×120×10mm；小车尺寸约80×50×15mm，车轮采用金属材料制作；画板尺寸为240×180mm；笔尖与画板的间距可通过调节螺母调节；X向传动装置及Y向传动装置均采用小电机带动皮带轮传动。大皮带轮采用工程塑料制作，尺寸为Φ39×5mm，小皮带轮采用铜棒制作，直径为Φ8mm，皮带采用Φ42mm的橡胶皮带；控制系统部分包括：X向换向开关、Y向换向开关、Y向调速旋钮、X向运动按键、Y向运动按键、合运动操作键等。仪器使用电源电压：DC3～6V。可用于演示匀速-匀速、匀速-匀加速运动合成等实验。 | 7 | 套
106 | 二维空间—时间描迹仪 | 同步计时打点描迹，悬浮式平抛。产品由主机、发射枪组件、单摆组件、向心力组件、卷纸机、运动体、基准尺、压纸条等构成。能完成：研究平抛物体的运动、斜抛、机械能守恒、弹性、非弹性、向心力、单摆、简谐、自由落体等9种实验。主机外形尺寸:390×140×430mm。 | 2 | 套
107 | 平抛竖落仪 | 仪器能被固定在物理支架上使用，也可放置在桌边使用。产品由仪器主体、释球板、撞击器和两颗钢球组成。1、主体采用塑料注塑成型，外形的长宽高尺寸分别为133mm×70mm×180mm。2、释放板为T型、塑料注塑成型，两只钢球可放在T型板的两边。3、撞击器为机械式，有释放撞杆开关、撞杆及弹簧等构成。4、钢球Φ19mm。 | 2 | 台
108 | 平抛和碰撞实验器 | 产品由铝制导轨、钢球、玻璃球、重锤、接球槽、支球总成和演示板组成。1.底座和面板均采用冷轧板制成，面板烤白漆、底座烤黑漆，面板尺寸不小于325mm×240mm×1mm，底座尺寸不小于250mm×100mm×10mm，并有调平螺丝；2.钢球和玻璃球直径为16mm；3.接球槽可上下移动，能停留在任一位置。 | 7 | 台
109 | 平抛运动演示仪 | 采用电磁吸球，光电门控制，既可以用于学生作平抛运动分组实验，又可以直观演示平抛运动的水平方向和竖直方向的运动特性。1、铁质图板，图板上侧及左侧边缘表有互相垂直的两根标尺，标尺兼有夹持记录纸功能，图板规格：350×400mm；2、铝合金型材轨道弯曲成型，两端高度差：100mm，间距：8mm，平直段长度：50mm，配钢球（直径16mm），上端有一挡球板，轨道配固定螺钉，可使轨道收放自如。3、铁质支座（规格360×150mm），用于固定图板，支座上有三只调平螺钉及两只水平仪，螺钉可调节支座高度，水平仪确保支座水平放置 | 7 | 台
110 | 向心力实验器(手动式) | 手指捻动式，中学物理演示《验证向心力公式》实验用。结构：由底座、导杆、平衡体、周期测定盘、捻柄、配重体、圆柱体、弹簧、半径指示器、弹簧拉杆及转轴组成。1.底座为金属制，尺寸：235×105×15mm。2.导杆、平衡杆及弹簧拉杆均为直径6mm，表面电镀处理。3.周期测定盘为铝制，直径80mm。 | 7 | 台
111 | 激光通信演示器 | 1、规格：330*250*70mm； 2、概述：产品是一款专门用于演示激光通信传输声音与视频信号的演示器，其主要构成包括发送部分和接收部分，能够清晰直观地展现激光通信技术在信号传输方面的应用原理及效果。 | 2 | 台
电与磁
112 | 玻棒(附丝绸) | 电学实验器材，用于摩擦起电实验，一对，采用亲水性差的有机玻璃棒，附丝绸一块（不小于300mm*300mm） | 7 | 对
113 | 胶棒(附毛皮) | 电学实验器材，用于摩擦起电实验，一对，采用亲水性差的聚氯乙烯棒，附毛皮一块（不小于150mm*150mm） | 7 | 对
114 | 指针验电器 | 一对装。产品由底脚、金属圆筒、绝缘套、金属杆、指针架、指针和接地接线柱组成。1、金属筒Φ170mm,表面烤漆。2、仪器整体结构：在底脚上装着一个金属圆筒，圆筒的前面装有透明玻璃，后面装有附刻度线的毛玻璃，上壁装有绝缘套筒，一根金属杆穿过套筒，插入圆筒内，金属杆下部装有竖直的指针架，一根指针装在指针架的水平轴上，并可绕轴灵活转动，圆筒下壁一侧装有一个接线柱，用来外壳接地。 | 7 | 对
115 | 移电球（验电球） | 产品由绝缘手柄及金属球构成。绝缘手柄采用Φ12mm的有机玻璃棒制作，长度不小于90mm；金属球采用约Φ16mm钢球，表面镀铬。金属球与绝缘手柄端面接触良好，螺接牢靠。 | 2 | 个
116 | 验电器连接杆 | 产品由绝缘手柄、连接杆、紧固螺钉构成。绝缘手柄采用直径Φ12mm的有机玻璃棒制作，长度不小于130mm；连接杆采用直径不小于Φ2mm的钢丝制作，长度约200mm，一端成形为“∨”形。 | 2 | 个
117 | 范氏起电机 | 由蓄电球、集电梳、皮带轮、有机玻璃圆筒、橡胶带、电动机、白炽灯、放电球、放电球绝缘杆和底座组成。蓄电球Φ200mm，放电球的Φ60mm，火花距离≥50mm | 2 | 台
118 | 感应起电机 | 1、环境温度：-10~40℃ 2、起电盘直径：275mm。3、放电距离：在相对湿度为65%的环境中火花放电距离≥30mm。4、本仪器由底座、莱顿瓶、支架、放电叉绝缘柄、集电杆、放电叉杆、导电层、中和电刷（感应电刷）、电刷杆、上轴及上轴螺钉、莱顿瓶盖、导电弹簧、大皮带轮、连接片组成。 | 2 | 台
119 | 枕形导体 | 由三角底座、绝缘支杆、半枕形导体等组成。 核心产品技术指标： 三角底座： 尺寸规格：120*120*27mm（±5mm）；材质工艺：ABS塑料精密注塑成型；功能描述：为整个演示器提供牢固稳定的底座，内嵌垫片，使得底座具备防滑耐磨的特点。 枕形导体： 尺寸规格：∅60mm（±5mm），长度130mm（±5mm），厚度1mm；材质工艺：不锈钢304材质，表面光滑无毛刺；功能描述：与验电器配合进行静电类实验。 能够完成的教学演示： 静电感应等静电学实验。 | 2 | 对
120 | 球形导体 | 球形导体由球体、绝缘支杆、底座三部分组成。球体采用金属空芯球体，表面镀镍，球体直径约90mm，绝缘支杆与底座总高度约100mm，支杆Φ10mm，底座底径100mm。 | 2 | 套
121 | 尖形布电器 | 主体采用金属材质，由一个圆柱形和锥形焊接而成，规格：Φ70×160mm，塑料底座，中间用塑料支杆连接，整体高约200mm. | 2 | 套
122 | 验电幡 | 产品由铜丝网、红丝线、支柱、底座等组成。铜丝网为平纹黄铜丝网，目数：200目/吋，铜丝网尺寸为360×105mm；红丝线Φ1×150mm，共8根，悬挂在铜丝网两侧。支柱共3根，采用Φ5mm铜管制作，长度160mm，3根支杆分别固定在铜丝网的两端及中心位置；支座采用工程塑料制作，底座3个，底座底径Φ40mm，高度28mm。将带支杆的铜丝网插入底座组成验电幡，产品组装后总高度约190mm。 | 1 | 套
123 | 干燥箱 | 电热鼓风型，最高工作温度为250℃,温度波动度限值为±1.5℃,箱体内有隔板，内部容积≥350mm×350mm×350mm | 2 | 台
124 | 库仑定律演示器 | 仪器由测微器、悬丝、平衡组、小筒体、大筒体、定球组、底座、三脚架和阻尼器组成。 | 2 | 套
125 | 验电羽 | 产品由底座、支架、丝线固定卡、丝线等组成，每套配两只。底座采用工程塑料制作，尺寸为Φ69mm×12mm；支架采用Φ3.5mm的金属杆制作，支杆高度100mm；丝线固定卡采用厚度为0.5mm金属板成型，固定卡Φ27mm；丝线颜色为红色，线径约1mm，丝线均匀分布在固定卡周边，根数不少于45根，丝线下垂长度不小于50mm。产品外形尺寸约Φ69×120mm。 | 2 | 对
126 | 电场线演示器 | 产品由五块电场线演示板组成，分别为单点电极演示板、双点电极演示板、平行板电极演示板、环形电极演示板、尖形导体演示板。演示板采用透明性好的“372”材料制作，由盒座和盒盖组成，盒座内注满机油和适量发屑后与盒盖密封良好，五块演示板外形尺寸均为95×80×6.5mm。 | 2 | 台
127 | 平行板电容器演示器 | 产品由两块圆形铝板、绝缘板一块、支杆、底脚构成。1.铝板和绝缘板直径应相同，直径220mm，厚1mm。2.绝缘板手柄采用透明有机玻璃制，直径15mm，长115mm。3.铝板支杆采用透明有机玻璃制，直径12mm、长70mm。4.底脚为大半圆形，直径90mm，内有配重。 | 2 | 套
128 | 常用电容器示教板 | 产品由演示板、电解电容器、云母电容器、陶瓷电容器、薄膜电容器、贴片电容器、微调电容器、可变电容器等组成。演示板为木质，外形尺寸不小于400mm×300mm，带悬挂装置。演示板上均印刷元件符号，图形明显。 | 2 | 套
129 | 电容器实验板 | 包含不少于5种规格不同的电解电容器（均需＞1μF），排列均匀，焊接在实验板上，能有效实现电容器充放电等实验 | 2 | 块
130 | 常用电阻器示教板 | 定值电阻(碳膜电阻、金属膜电阻、绕线电阻、水泥电阻、贴片式电阻等)、可变电阻(电位器、小型滑动变阻器)、特殊电阻(热敏电阻、光敏电阻、压敏电阻）等 | 2 | 套
131 | 电阻实验板 | 由不少于6种不同规格的定值电阻（1Ω~100kΩ)组成，排列均匀，焊接在实验板上，应注明标称值及系列 | 2 | 块
132 | 单刀开关 | 1、由底座，接线柱，闸刀，刀座，刀承和绝缘手柄组成。2、底座：黑色塑料，尺寸：74mm×34mm×10mm ,工作电压不超过36V，工作电流不超过6A。 | 2 | 个
133 | 单刀双掷开关 | 底座、接线柱，闸刀，刀座，双刀承和绝缘手柄组成。开关的最高工作电压36V，额定工作电流6A。底座为塑料注塑成型,尺寸:77mm×35mm×9mm。 | 7 | 个
134 | 高中学生电源 | 双路0V～12V稳压连续可调,1.5A，两路可串联使用，有过载保护。交流粗调，1V、3V、5V、7V、9V、11V、13V、15V，3A，交流细调-1V-+1V连续可调。带不低于2.5级电压表2块，交流电压表1块，有过载保护。金属外壳，塑料面板，箱体尺寸：280mm×175mm×135mm。 | 7 | 台
135 | 高中教学电源 | 1、电源采用全金属结构，面板为铝合金氧化面板，字符、标识采用冲压或雕刻，防止脱落。 2、因电源属发热电器，严禁用塑料机箱或PVC面板。 3、输出端子采用φ4mm防脱帽（免丢失）插、接两用铜芯接线柱（可插可接）。 4、输出电压： a、交流输出电压：2V-6V，额定电流12A，8V-12V，额定电流6A，14V-24V，额定电流3A，每2V一档。过载自动保护； b、直流稳压输出：1V-7V，额定电流6A，8V-13V，额定电流4A，14V-25V，额定电流2A，分档连续可调。过载自动保护； 5、交流输出特性： a、输入电压保持220V不变，空载时各档输出电压不大于1.05U标+0.3V。 b、输入电压保持220V不变，负载电流在0至满载范围内变化，各档输出电压变化量不小于0.95U标-0.3V。6、直流输出特性： a、电压稳定性：输入电压在198V-242V间变化，在满载时各档输出电压变化量不大于1%U标+0.1V。 b、负载稳定性：输入电压保持220V不变，负载电流在0至满载范围内变化，各档输出电压变化量不大于1%U标+0.1V。 c、纹波电压：电源保持220V，满载时纹波电压不大于0.1%U标（有效值）+5mV。 7、过载保护： a、交、直流输出在额定电流值内，应能点亮不大于额定输出电流的白炽灯。负载大于额定电流1.1－1.5倍时，应过载保护。 b、各档输出电路短路时应能自动关断。 8、直流大电流短时输出：40A±10A。输出电流大于10A时，8±2S自动关断。 9、连续工作时间不小于8h。 10、绝缘电阻实验应遵循JY0009-90中4.4.3的规定，电压实验遵循JY0009－90中4.4.4规定。 11、产品符合JY0361－1999《教学电源》有关规定。 | 7 | 台
136 | 演示电表 | 2.5 级，直流电流：200 μA、 0.5 A、 2.5 A，直流电压：2.5 V、10 V，检流： －500 μA～500 μA，电压灵敏度： 5 kΩ/V | 7 | 只
137 | 直流电压表 | 产品由测量机构、外壳等组成。1.指示面板与水平面成45度夹角。2.测量范围：（-1~0~3V）（-5~0~15V）。3.仪表准确度等级：2.5级。4.对外界磁场的防御等级为Ⅲ级。5.规格：130mm×95mm×90mm。 | 7 | 只
138 | 直流电流表 | 产品由测量机构、外壳等组成。1.指示面板与水平面成45度夹角。2.测量范围：（-0.2A~0~0.6A）（-1~0~3A）。3.仪表准确度等级：2.5级。4.对外界磁场的防御等级为Ⅲ级。5.规格：130mm×95mm×90mm。 | 7 | 只
139 | 多用电表 | 内磁表头。测量范围：直流电流：0～5～50～500mA,10A；直流电压：0～0.25～0.5～10～50～250～500～1000V，交流电压：0～10～50～250～500～1000V；直流电阻：X1～X10K；温度测试：-10～150℃，电容：0.01～100000μf；电感：20～1000H；音频电平：-10～+22db。表笔1套。外型规格：165×113×52mm。重量：0.6kg。 | 2 | 套
140 | 电阻定律实验器 | 主要配置及特征参数： 型材底座、金属丝、铜螺柱、接线柱、导线以及护套鳄鱼夹等 核心产品技术指标： 型材底座： 尺寸规格：550*160*35（±5mm）；材质工艺：铝6063-T5，挤压拉模成型；表面处理工艺：黑色阳极氧化处理；功能描述：为器材提供安装固定的底座；表面刻度丝印，具有快速准确的测量长度的功能，同时具备较好的绝缘性，提高实验的准确度。 金属丝： 规格：D0.3mm、和D0.5mm；材质：镍铬丝，康铜丝；功能描述：提供倍数性变化的金属丝，配合不同的材料，采用控制变量的实验方法，确保实验的准确性。 | 2 | 台
141 | 接线夹导线 | 长度分别为 200 mm、300 mm、400 mm；单芯4mm 纯铜接线夹，纯铜导线；宜用不同线色 | 20 | 根
142 | 接线叉导线 | 长度分别为 200 mm、300 mm、400 mm；单芯4mm 纯铜接线叉，接线叉开口 5.9 mm，纯铜导线；宜用不同线色 | 20 | 根
143 | 组合接头导线 | 长度分别为 200 mm、300 mm、400 mm；一头为单芯 4 mm 纯铜接线叉，一头为接线夹，接线叉开口 5.9 mm，纯铜导线；宜用不同线色 | 20 | 根
144 | 电阻箱 | 中学物理教学实验仪器，仪器采用胶木密封结构，电阻变换方式为开关式，电阻采用用高稳定的漆包锰铜丝以无感方式绕于高频瓷管上和定值电阻，电阻制式为1：2：2：2：2。二、主要性能：1、准确等级0.5级；2、阻值范围0～9999.9Ω，3、零位电阻小于0.05Ω；4、电路对外壳的金属部分的绝缘电阻大于20MΩ。 | 7 | 个
145 | 教学用E10螺口灯座（小灯座） | 由底座、接线柱和灯座等组成。底座应采用硬质绝缘材料制成，最高工作电压应为 36 V 最大工作电流应为 2.5 A。灯座口圈应采用厚 0.4 mm～0.5 mm 的黄铜材料制作，中心触点应采用厚 0.3 mm～ 0.4 mm 的磷铜材料制作，中心电极应有弹性。 两接线柱之间绝缘电阻应≥2 M Ω | 20 | 个
146 | 电珠(小灯泡)1.5V，0.3A | 1.5 V，0.3 A | 20 | 个
147 | 电珠(小灯泡)2.5V，0.3A | 2.5 V，0.3 A | 20 | 个
148 | 电珠(小灯泡)3.8V，0.3A | 3.8 V，0.3 A | 20 | 个
149 | 电珠(小灯泡)6V，0.15A | 电珠(小灯泡)6V，0.15A | 20 | 个
150 | 滑动变阻器10Ω,2A | 10 Ω，2 A | 7 | 个
151 | 滑动变阻器20Ω,2A | 滑动变阻器20Ω,2A | 7 | 个
152 | 滑动变阻器50Ω,1.5A | 滑动变阻器50Ω,1.5A | 7 | 个
153 | 菱形小磁针 | 一套16个，带底座，小磁针宽大于3mm | 14 | 个
154 | 翼形磁针 | 1.磁学仪器，供演示磁体的指向性和磁极的相互作用。2.有垂直翼形针体和支座两部分。一对装。3.磁针长度140mm、宽8mm，塑料底座直径70mm。 | 14 | 对
155 | 条形磁铁 | 条形，180mm。有极性标注，红色为N极，兰色为S极。 | 4 | 对
156 | 蹄形磁铁 | 蹄型，100mm，有极性标注，红色为N极，兰色为S极。 | 4 | 对
157 | 充磁器 | 1、主要由螺线管、整流器、电源按钮开关和外壳组成。2、对中学物理实验室配备的小磁针、磁针进行充磁或消磁。3、绝缘电阻≥20MΩ。 | 2 | 台
158 | 通电平行直导线相互作用演示器 | 1、产品由主机、平行直导线、连接杆2根、连接板、指针及连接线等组成。2、工作条件：电源220V、50Hz。3、两银点之间距离为30±2mm，两平行直导线为铜管，直径4mm，长不小于380mm；铜管两端为Z型，并与两触点接合，接合部位为点接触。4、电源功率100W；开路电压4.5V；工作电流150A。通电动可连续操作不小于15次。5、连接板为塑料注塑成型，尺寸：190mm×40mm×9mm，两银触点在连接板上可调。6、主机外壳采用塑料注塑成型，圆形，分为底盒和盖，底盒外径205mm、高110mm；盖直径240mm。 | 2 | 个
159 | 法拉第圆盘发电机模型 | 由匀强磁场、铜片、电刷、中心转轴、摇柄等组成。可以摇动发电，接灵敏电流计指针可使指针有明显偏转 | 2 | 个
160 | 磁电式电流表 | 可拆卸，由永久磁铁、铁芯、线圈、螺旋弹簧、指针、刻度盘等组成。性能要求：可演示当线圈中的电流方向改变时，安培力的方向将改变，指针的偏转方向也随之改变。根据指针的偏转方向，可知被测电流的方向 | 2 | 台
161 | 电场中带电粒子运动模拟演示器 | 演示模拟电场中带电粒子加速、偏转，由模拟屏、加速旋钮、偏转旋钮等组成，工作电压220V，50Hz.模拟屏由12块规格约40mm×40mm带8×8个发光二极管的电路板组成，仪器整体规格约250mm×200mm×45mm. | 2 | 台
162 | 灵敏电流计 | 产品由测量机构、外壳等组成。1.指示面板与水平面成45度夹角。2.测量范围：±300μA内阻。3.仪表准确度等级：2.5级。4.对外界磁场的防御等级为Ⅲ级。5.规格：130mm×95mm×90mm。 | 4 | 只
163 | 环形磁铁 | 一体成型，D-CG-YT-36，表面磁感应强度≥0.05 T | 2 | 个
164 | 演示原副线圈 | 1. 演示原副线圈由演示原线圈、演示付线圈、铁芯三部分组成。2. 原线圈：内径13±0.5mm，外径22±1mm，直径0.59漆包线平绕，绕线长度63mm。3.副线圈：内径35±1mm，外径49±1mm，直径0.27漆包线平绕，绕线长度67mm。4. 铁芯：Φ 12mm；长度80mm。5.外形尺寸：66mm×66mm×110mm。6. 线圈骨架用黑色塑料制成，表面光洁，付线圈底座平整，直立于平面时不应晃动。 | 2 | 套
165 | 原副线圈 | 1. 原副线圈由原线圈、副线圈、软铁芯三部分组成。2. 原线圈骨架：圆筒内径 11mm；圆筒外径 15mm；绕线宽度 57mm。3. 付线圈骨架：圆筒内径 24mm；圆筒外径 30mm；绕线宽度 50mm。4. 铁芯：Φ 10mm；长度 不小于77mm。5. 外形尺寸：60mm×40mm×88mm。6. 原付线圈骨架用黑色塑料制成，表面光洁。付线圈底座平整，直立于平面时不应晃动。 | 4 | 套
166 | 高频信号发生器 | 金属外壳，尺寸：140mm×100mm×200mm。指标：1.高频信号频率范围：400KHz-130MHz，5个频段。2.频率刻度误差小于5%。3.高频信号输出幅度：第1-4频段大于300mV 连续可调；第5频段大于50mV 连续可调。4.高频信号衰减：0dB、-20dB、二档。5.高频信号调幅度：大于20%。5.使用电源：220V。 | 1 | 台
167 | 手摇交直流发电机 | 电学仪器，供中学物理演示交直流发电机的结构和工作原理使用，可兼作小功率电源；结构：由定子、转子，电刷、转动机构、集流环（或换向器）、小灯座，底板等组成。1.底板采用木制，尺寸：290mm×200mm×15mm。2.空载电压不小于8V，负载电压不小于4V。 | 1 | 个
168 | 电磁振荡演示仪 | 演示阻尼振荡,等幅振荡,振荡频率与振荡电路的电容 、电感关系。产品由演示面板、框架、支脚等组成。1.演示面板的电路图线清晰，分等幅和减幅振荡演示内容，并有选择开关和波形调节以及连接导线。2.框架为塑料制，能固定演示板和背板，四角为塑料包边，外形尺寸：460mm×310mm×55mm。3.支脚为塑料制，竖直后能使演示板有一定的倾斜度。4.外接直流电：6V。 | 1 | 台
169 | 赫兹实验演示器 | 产品由发射部分和接收部分组成（即A、B两套件），产品由底座、支架、拉杆天线、低压灯管、放电球等组成。1.底座采用胶合板制成，外形尺寸：300mm×100mm×18mm。2.支架采用透明有机玻棒制成，直径12mm，高度不小于200mm。3.拉杆天线可上下移动或抻缩，能停在任一位置。4.低压灯管应为无色透明的材料制成，两端为导电体，与放电球接合良好。5.放电球直径不大于10mm，放电球由一调节丝杆固定，调节丝杆的调节范围不小于30mm。 | 1 | 台
170 | 感应圈 | 电子开关式，1、直接使用220V、50Hz市电、消耗功率不大于120W 。2、输出端放电火花距离为100mm 3、火花条数在两条以上 4、可连续工作15分钟 5、箱内装有一对（两根）放电针杆 。 | 1 | 台
171 | 阴极射线管机械效应管 | 机械效应管， 卧式、立式。滚轮叶片上应涂有不同颜色的荧光粉。工作时亮度应不低于 50 cd/m2 | 2 | 支
172 | 阴极射线管静电偏转管 | 静电偏转管， 在偏转板上加 250 V 直流电压时，电子束轨迹末端偏转应不小于 12 mm | 2 | 支
173 | 光源 | 产品有塑料光源盒和铁质支柱组成。塑料盒正面为点光源组成的F形及开关键，北门为内置的电池仓，可安装两节7号电池，外形尺寸为107mm×70mm×16mm。支柱直径6mm,长约88mm。 | 2 | 台

## 化学
序号 | 器材名称 | 参数 | 需求数量 | 单位 | 备注
安全防护用品
1 | 紧急喷淋器 | 不锈钢材质，喷淋流量 120 L/min～180 L/min | 1 | 个
2 | 洗眼器 | 便携式，压力型，塑料制成。主要由筒体，加压装置，喷水装置等组成。有效容积3L。 | 1 | 个
3 | 灭火毯 | 玻璃纤维材质，1200 mm×1800 mm | 2 | 件
4 | 简易急救箱 | 箱内包括：烧伤药膏1瓶，医用酒精 50 mL，碘伏 50 mL，创可贴 10 条，胶布 1 卷，绷带5 卷，卫生棉签 1 包，剪刀 1 把，镊子 1 把，止血带 1 根（长度≥30 cm）等 | 1 | 个
5 | 实验服 | 纯白色，由布料制成，长度不小于90cm | 2 | 件
6 | 护目镜 | 防机械冲击，全塑料制，侧面完全遮挡。 | 2 | 个
7 | 防护面罩 | 1． 产品由透明有机玻璃和帽架组成。 2． 面罩应清洁透明，应无波纹、无划伤、裂纹。 3． 帽架应采用韧性好的材料制作，不易拆断、变形。 4． 面罩与帽架的连接应牢固可靠。帽架系带应宜于调整松紧。 | 1 | 个
8 | 防毒口罩 | 1．直接式防毒口罩。2．由主体、滤毒盒、滤毒材料、吸气阀和系带组成。3．口罩能完全罩住口、鼻不漏气。4．系带可调节松紧。5．防毒时间不小于45分钟。 6．有关口罩的数据： 口罩重量：≤300g；呼气阻力：≤49Pa；吸气阻力：≤20Pa；泄漏率：≤2%；下方视野：>35º。 | 4 | 个
9 | 耐酸手套 | 机械性能不低于 3 级，无破损，手套应有长度≥15 cm 的套袖 | 2 | 副
10 | 一次性乳胶手套 | 一次性乳胶手套 | 2 | 盒
环保器材
11 | 化学实验废水处理装置 | 1.设备规格主机尺寸≥1150*650*1200hmm 2.设备材质：壳体采用耐酸碱抗腐蚀腐蚀镀锌钢板制作，内外表面采用丙烯聚酯喷涂处理，具有耐腐蚀、抗酸碱、耐老化等功能； 3.设备四周采用安全技术设计，各面为圆弧形并加强涂层防刮，圆弧形安全设计有效避免了巡检中的磕碰及刮伤；采用耐腐蚀有机观察视窗，方便运行巡检观察； 4.工作温度：0-60℃； 5.处理水量：1m³/d(立方/天) 6.运行电压及功率：电源220V AC 50Hz 总功率1.5KW 7.收集水箱配置:pp材质 8.控制模式：全自动控制，同时可手动操作 为保证系统运行稳定需搭载实验室综合废水处理设备管理系统，厂商自主开发且首次发表日期到现在稳定运行6年以上，提供相应国家版权局软件著作权证书加盖生产厂家红章扫描件； 9.PH酸碱值控制：测量范围：0-14ph；准确度：±0.2pH；分辨率：0.1pH；稳定性：≤0.02pH/24小时；通过在线PH仪监测控制加药泵的运行、加药量的速度及停止；通过污水在线监测系统实时了解污水PH数值。 为保证污水实时在线监测稳定运行需搭载污水处理设备在线监测系统，厂商自主开发且首次发表日期到现在稳定运行6年以上，提供相应国家版权局软件著作权证书加盖生产厂家红章扫描件； 10.超微纳米曝气装置：用于废水综合处理系统使用过程中处理有机溶剂的超微纳米曝气系统，精密气体纳米级曝气氧化装置； 11.复合消毒功能：采用臭氧消毒、二氧化氯消毒、紫外杀菌等复合消毒技术，确保微生物及菌类指标达到国家相关要求标准。 提供生产厂家消毒产品生产企业卫生许可证（生产类别：次氯酸钠发生器、二氧化氯发生器、臭氧发生器、紫外线消毒器） 12.设备系统具备全能自动启停功能，无需定时开关机，无需专人看守，设备正常运行； 13.备备采用一体式、模块化设计，结构紧凑占地面积小；相关系统组件全部为快开式活接连接，方便保养和检修； 14.设备具有报警功能：设备运行故障报警系统、缺药报警等； 15.自动保护功能：漏水或漏电自动保护功能、高低压自动保护功能、无废水保护功能、各处理单元液位保护功能、电气设备超负荷保护功能、电气线路过载保护功能； 16.降噪功能：实验室污水废水处理设备运行不会造成周围噪音污染，设备需要进行降噪处理，选用低噪音复式静音电机和防腐泵；全程采用密闭式处理，设备运转噪声要求符合《声环境质量标准》(GB3096-2008)昼间和夜间标准要求。 提供第三方权威机构出具的带有CMA标识的噪声检测报告（昼间噪音≤52dB（A），夜间噪音≤43dB（A））和国家市场监督管理总局全国认证认可信息公共服务平台中检验检测报告可查询到截图加盖生产单位红章扫描件； 17.处理后水质标准：实验室废水经处理后达到国家《污水综合排放标准》（GB8978-1996）Ⅲ级排放标准要求或者《污水排入城镇下水道水质标准》GB/T31962-2015排放市政要求。 注：中标通知书发出之日起 9 个工作日内，中标人携带与拟供货产品型号一致的全套检测报告原件到采购人现场核验；核验不达标采购人有权顺延供货周期，中标人承担全部延误损失；拒不配合核验的，采购人依据政府采购合同追究违约责任，质量问题按合同违约处理。 | 1 | 套
12 | 化学实验废水处理装置 | 主体透明，兼作教学使用，能进行pH测试、酸碱废液中和、重金属离子凝聚和过滤，能处理中学常见无机化学废液，同时可以通过仪器内的活性炭吸附少里混入的有机物。应配备适里的凝聚剂和助凝剂，至少应配备更换用活性炭包2个。处理里》6L/次 | 4 | 个
电器
13 | 电加热器 | 密封式、方形结构。1、额定电压ＡＣ220Ｖ±5％ 50Ｈz＋5,消耗功率1000Ｗ。2、加热盘直径150mm。3、温控旋扭控制温度，指示灯显示加热。4、外形尺寸：210×210×50(mm)。 | 1 | 个
14 | 列管式烘干器 | 1、产品为列管烘干型式；外壳为不锈钢；列管为金属制，管上有直径3mm的孔12个，顶端为塑料帽，管长约170mm 2、电热部分应与外壳及经常接触部位进行安全隔离； 3、被干燥仪器每批均在13件；结构简单的仪器每批干燥时间约为30分钟；4、工作电压：220V，电机功率：20W，发热功率：260W。 | 1 | 台
15 | 烘干箱 | 电热鼓风型，最高工作温度为250℃,温度波动度限值为±1.5℃,箱体内有隔板，内部容积≥350mm×350mm×350mm | 1 | 台
16 | 教学电源 | 1、电源采用全金属结构，面板为铝合金氧化面板，字符、标识采用冲压或雕刻，防止脱落。 2、因电源属发热电器，严禁用塑料机箱或PVC面板。 3、输出端子采用φ4mm防脱帽（免丢失）插、接两用铜芯接线柱（可插可接）。 4、输出电压： a、交流输出电压：2V-6V，额定电流12A，8V-12V，额定电流6A，14V-24V，额定电流3A，每2V一档。过载自动保护； b、直流稳压输出：1V-7V，额定电流6A，8V-13V，额定电流4A，14V-25V，额定电流2A，分档连续可调。过载自动保护； 5、交流输出特性： a、输入电压保持220V不变，空载时各档输出电压不大于1.05U标+0.3V。 b、输入电压保持220V不变，负载电流在0至满载范围内变化，各档输出电压变化量不小于0.95U标-0.3V。6、直流输出特性： a、电压稳定性：输入电压在198V-242V间变化，在满载时各档输出电压变化量不大于1%U标+0.1V。 b、负载稳定性：输入电压保持220V不变，负载电流在0至满载范围内变化，各档输出电压变化量不大于1%U标+0.1V。 c、纹波电压：电源保持220V，满载时纹波电压不大于0.1%U标（有效值）+5mV。 7、过载保护： a、交、直流输出在额定电流值内，应能点亮不大于额定输出电流的白炽灯。负载大于额定电流1.1－1.5倍时，应过载保护。 b、各档输出电路短路时应能自动关断。 8、直流大电流短时输出：40A±10A。输出电流大于10A时，8±2S自动关断。 9、连续工作时间不小于8h。 10、绝缘电阻实验应遵循JY0009-90中4.4.3的规定，电压实验遵循JY0009－90中4.4.4规定。 11、产品符合JY0361－1999《教学电源》有关规定。 | 1 | 台
收纳整理用具
17 | 仪器车 | 600 mm×400 mm×800 mm，车轮Φ75 mm，厚25 mm；一轮带刹车，车轮固定，车架扭动量（上部）≤20 mm；钢材制作，载重≥60 kg | 1 | 辆
18 | 试剂瓶托盘 | 1、本盘平时放于药品柜中，尺寸约300mm×200mm×55mm，短边有提手，一盘内可同时放小试剂瓶30个以内。2、材质为耐酸碱塑料注塑成型，化学稳定性好，防止化学药品的腐蚀；3、托盘质量应保证不易老化，变脆和开裂等；托盘底板厚度应满足承重要求； | 4 | 个
19 | 实验用品提篮 | 产品为全木质、带提手。上部可放试管、试剂瓶等仪器、底部有抽屉。1.提篮外形尺寸约（不带提手）：480mm×280mm×170mm，底部抽屉尺寸约35cm×25mm。2.提手部位为圆柱形，高约240mm（装好后的高度）。3.整体表面刷清漆。 | 2 | 个
收纳整理用具
20 | 一字螺丝刀 | 长205mm,6寸，45号碳钢。 | 1 | 支
21 | 十字螺丝刀 | 长205mm,6寸，45号碳钢。 | 1 | 支
22 | 钢丝钳 | 钢丝钳的结构是由手柄、钳头、关节等组成。8寸，碳钢，把手虎皮塑料包皮。 | 1 | 把
23 | 钢锤 | 0.25 kg，羊角锤 | 1 | 把
24 | 三角锉 | 250mm带柄 | 1 | 个
25 | 民用剪刀 | 长≥170 mm，用于剪布 | 1 | 把
26 | 打孔器 | 采用优质钢材，防锈处理。穿孔管用外径为6mm．8mm．10mm，管长80mm，壁厚1mm的冷拔无缝钢管，手柄用2mm厚低碳钢板，通用条Φ3mm碳素钢等制成。四件为一套，可穿4mm．6mm．8mm的圆孔。 | 1 | 套
27 | 打孔夹板 | 1． 产品由上夹板、下夹板、螺钉及紧固蝴蝶螺母等组成。2． 产品长不小于170mm，宽不小于40mm。3． 上、下夹板应由透明有机玻璃制成，表面光洁，强度好。4． 上夹板应备有直径为6mm、8mm、10mm、12mm直穿孔4个。5． 紧固螺钉与下夹板坚固为一体，不得松动；紧固螺钉长度不小于80mm。上夹板上下高度可调，由蝴蝶螺母定位。6． 上夹板、下夹板厚度不小于10mm，具有足够强度，正常情况下使用不得断裂。 | 1 | 个
28 | 打孔器刮刀 | 1．本产品由壳体及油石组成。2．壳体钢材制。壳体在磨刀时应夹紧打孔器，且打孔器正好与油石靠牢。3．油石为白刚玉料。4．打孔器刮刀装配牢固，无松动现象。 | 1 | 个
29 | 电动钻孔器 | 卧式，钻孔直径为Ø1mm-Ø10mm，配有专用卡具，可对不同规格橡胶塞打孔。配Ø3、5Ø、7Ø钻头各一支,毛刷一把，专用保险管一个及说明书。 | 1 | 台
质量测量仪器
30 | 托盘天平100g，0.1g | 1．最大称量100g，分度值0.1g。 2．砝码组合的总质量（包括标尺计量值）应不小于天平的最大秤量，砝码分别为：50g1个、20g2个、10g1个、5g1个。 3.冲压件表面应光洁平整，不应有毛刺、锋棱、裂纹和显见砂眼。 4.电镀件的镀层应色泽均匀，不应有露底和显见的麻点、水迹、擦伤等缺陷。 5.油漆件表面应平整光滑，色泽均匀，不应有露底、起泡、挂漆、擦伤等缺陷。6.附塑料镊子一把。7.托盘直径82mm；外形尺寸：200mm×70mm×140mm。 | 7 | 台
31 | 托盘天平500g，0.5g | 1．最大称量500g，分度值0.5 g。2．秤量允许误差为±0.5d(分度值)。3．砝码组合的总质量（包括标尺计量值）应不小于天平的最大秤量。4 冲压件表面应光洁平整，不应有毛刺、锋棱、裂纹。5．电镀件的镀层应色泽均匀，不应有露底和显见的麻点、水迹、擦伤等缺陷。6.油漆件表面应平整光滑，色泽均匀，不应有露底、起泡、挂漆、擦伤等缺陷。 | 1 | 台
32 | 电子天平1000g，0.1g | 1000 g，0.1 g | 1 | 台
温度测量仪器
33 | 红液温度计 | 1．红液，0～100℃。；2.长：240ｍｍ，外径：2.5～2.6ｍｍ。头：10ｍｍ；3.最小分度值：1℃，浸入深度：全浸；4.允许误差：±1℃；5.玻管要直，不得弯曲，不得崩损缺口。 | 2 | 支
34 | 水银温度计 | 1．红液，0～100℃；2.长：240ｍｍ，外径：2.5～2.6ｍｍ。头：10ｍｍ；3.最小分度值：1℃，浸入深度：全浸；4.允许误差：±1℃；6.玻管要直，不得弯曲，不得崩损缺口。 | 1 | 支
时间测量仪器
35 | 电子秒表 | 专用型，全时段分辨力 0.01 s；有防震、防水功能，电池更换周期不小于 1.5 年 | 10 | 个
电测量仪器
36 | 多用电表 | 内磁表头。测量范围：直流电流：0～5～50～500mA,10A；直流电压：0～0.25～0.5～10～50～250～500～1000V，交流电压：0～10～50～250～500～1000V；直流电阻：X1～X10K；温度测试：-10～150℃，电容：0.01～100000μf；电感：20～1000H；音频电平：-10～+22db。表笔1套。外型规格：165×113×52mm。重量：0.6kg。 | 1 | 只
37 | 直流电流表 | 由测量结构、测量路线、外壳等组成。测量机构采用磁电系仪表结构。标度盘，机械零位调节臂均固定在支架上。准确度等级：2.5级。最大误差不超过满刻度值的±2.5%；量程：-0.2到0到0.6A,-1到3A.压降：75±7.5mV,防外磁场标称范围极限值：397.89A/m ,绝缘强度：经受500V正弦交流电压历时1min的实验。外形规格：138mm×110mm×97mm,重量：210g。 | 2 | 只
38 | 灵敏电流计 | 由测量结构、测量路线、外壳等组成。测量机构采用磁电系仪表结构.标度盘，机械零位调节臂均固定在支架上。准确度等级：2.5级。灵敏度：±300μA内阻：80-125Ω；2.4-3KΩ外形规格：138mm×100mm×97mm,重量：210g。 | 2 | 个
39 | 演示电流电压表 | 高中演示电流电压表为指针式内磁结构，及其测量电路等部分组成。它具有使用方便，性能稳定、安全可靠、演示直观等优点。它共有十四档测量量程，供教学演示实验中作检流计，及测量直流电流、直流电压、交流电流、交流电压等之用。二、主要规格及技术参数：1、测量范围：DCA:-500μA-0-+500μA，0-10-100mA-1-5A；DCV：0-5-10V；ACA:0-10-100mA-1-5A；ACV:0-10-50-250V；2、基本误差：±2.5%；3、阻尼时间：≤6S；4、重量：1Kg | 1 | 台
其他测量仪器
40 | 酸度计 | 笔式，pH 测量范围 0～14，分辨力 0.1，读数清晰，有自动关机节电模式，配校准试剂 | 7 | 台
支架
41 | 教学支架 | 1.产品由铸铁矩形底座、立杆、烧瓶夹、大小铁环、垂直夹（2只）、平行夹组成。2.底座重约1.5kg，尺寸：210×135mm；立杆直径约Φ12mm，一端有M10×18mm螺纹；烧杯夹为铁制，夹杆尺寸：Φ7*85mm；底座、烧杯夹和立杆表面作防锈处理。3.铁环材料直径约6mm，大环内径约98mm，柄长105mm；小环内径约58mm，柄长125mm。4.垂直和平行夹为金属制。 | 10 | 套
42 | 三脚架 | 1．由铁环和3只脚组成。2．铁环内径：73mm ，外径：90mm，厚度4mm。3．三只脚与铁环焊接紧固，脚距相等，立放台上时圆环应与台面平行，所支承的容器不得有滑动。脚高：155mm，直径6mm。4.三脚架须经烤漆防锈处理，漆层均匀、牢固。 | 10 | 个
43 | 泥三角 | 1．产品由金属丝和套在其上的石棉筒组成。2．金属丝用Φ1mm左右的钢丝接成等边三角形，三角形的单边长不小于50mm，钢丝接头绞合，绞合长度不小于20㎜。3．石棉筒内径为Φ4mm，外径为Φ10mm。4．石棉筒应不裂、不缺、坚固、圆滑。5．金属丝应作防锈处理。6． 整体应平整、美观。 | 10 | 个
44 | 试管架8孔，孔径21mm | 木制或塑料制，8 孔，孔径 21 mm，立柱粘结牢固 | 4 | 个
45 | 试管架8孔，孔径25mm | 试管架8孔，孔径25mm | 4 | 个
46 | 试管架8孔，孔径35mm | 试管架8孔，孔径35mm | 4 | 个
47 | 漏斗架 | 全木制。1、漏斗架由漏斗板、支杆及底座三部分组成；2、漏斗板表面上有二个锥形孔。3、支杆为Φ15×230mm。4、底座为长方形：250mm×60mm×25mm，底座放置平稳；5、立杆与底座组装后应垂直，漏斗板组装后与立杆垂直。 | 1 | 个
48 | 滴定台 | 1、底座台面为大理石面，尺寸为300×150×18mm；2、立柱由Φ10mm圆钢制成，表面镀铬，置于工作台面上与台面垂直不大于5°；3、底座四脚有橡胶垫脚，放置平衡不晃动。 | 10 | 个
49 | 滴定夹 | 铝制，加持部位有防滑脱凹槽 | 10 | 个
50 | 多用滴管架 | 1、与塑料多用滴管配套使用。2、外形尺寸：滴管架分上下两层，每层10个插孔，孔径15mm，每层孔板的正下方有对应的穴板，穴内承接滴管的吸泡，可使滴管站直站牢。孔板、穴板和两侧的撑架都可拆卸和安装。3.外形尺寸：215mm×55mm×55mm。 | 10 | 个
51 | 移液管架 | 塑料制 | 10 | 个
52 | 比色管架 | 6孔,直径17mm。塑料制,尺寸：177×40×93mm，由上下二排管架组成。 | 10 | 个
53 | 升降台 | 上下台面为不锈钢材质，100 mm×100 mm，台面升降范围 50 mm～150 mm | 10 | 个
其他配套器材
54 | 坩埚 | 瓷制，30mL，耐热≥1200℃，内外壁光滑，外壁涂釉，配有坩埚盖 | 10 | 个
55 | 坩埚钳 | 200mm，钢制，中间弯曲部分内径应在2cm～3cm | 10 | 个
56 | 烧杯夹 | 木制品 | 10
57 | 镊子 | 不锈钢或不锈铁，125mm | 10 | 个
58 | 试管夹 | 1.产品为竹制品。2.长度170mm，宽度12mm，厚度7.5mm。3.试管夹弹簧有足够弹性，作防锈处理。 | 10 | 个
59 | 止水皮管夹 | Φ3mm钢丝制成，作防锈处理，夹持角度≥60º，弹性好，不漏液，不漏气 | 10 | 个
60 | 螺旋皮管夹 | 用钢材制成。 | 5 | 个
61 | 陶土网 | 功能同石棉网，陶土材质，尺寸不小于125mm*125mm，0.8mm钢丝制成 | 10 | 个
62 | 二连球 | 由橡皮手捏充气球和橡皮贮气球及橡胶导气管相连接而成。 | 2 | 个
63 | 燃烧匙 | 1．产品由半圆面和金属丝结合制成。2．半圆面为铜材制造，直径Φ为20mm左右。3．金属丝约用Φ2mm的钢丝或铁丝制造，长度为240mm左右。 | 10 | 个
64 | 药匙 | 塑料，长度为100mm。 | 10 | 个
65 | 橡胶塞000、00、0～10号 | 橡胶塞000、00、0～10号 | 10 | 个
66 | 橡胶管外径9mm，内径6mm | 橡胶管外径9mm，内径6mm | 10 | 个
67 | 乳胶管外径6mm，内径4mm | 乳胶管外径6mm，内径4mm | 10 | 个
68 | 乳胶管外径7mm，内径5mm | 乳胶管外径7mm，内径5mm | 10 | 千克
69 | 乳胶管外径9mm，内径6mm | 乳胶管外径9mm，内径6mm | 10 | m
70 | 洗耳球60mL | 洗耳球60mL | 10 | m
71 | 试管刷直径12mm | 试管刷直径12mm | 10 | m
72 | 试管刷直径18mm | 试管刷直径18mm | 10 | m
73 | 试管刷直径32mm | 试管刷直径32mm | 10 | 个
74 | 烧瓶刷250mL烧瓶用 | 烧瓶刷250mL烧瓶用 | 10 | 个
75 | 烧瓶刷500mL烧瓶用 | 烧瓶刷500mL烧瓶用 | 10 | 个
76 | 滴定管刷 | 由金属丝和胶合在其上的猪鬃毛制成 | 10 | 个
77 | 研钵瓷或玻璃制，60mm | 研钵瓷或玻璃制，60mm | 1 | 个
78 | 研钵瓷或玻璃制，100mm | 研钵瓷或玻璃制，100mm | 1 | 个
79 | 蒸发皿瓷制，60mm | 蒸发皿瓷制，60mm | 7 | 个
80 | 蒸发皿瓷制，120mm | 蒸发皿瓷制，120mm | 7 | 个
81 | 布氏漏斗 | 瓷，80mm | 1 | 个
82 | 反应板 | 至少6穴 | 7 | 个
83 | 井穴板9孔 | 井穴板9孔 | 7 | 个
84 | 井穴板6孔 | 井穴板6孔 | 7 | 个
85 | 塑料多用滴管 | 4mL | 50 | 个
86 | 塑料洗瓶 | 250mL，塑料 | 10 | 个
87 | 透明塑料水槽 | 250 mm×180 mm×100 mm | 10 | 个
88 | 集气瓶挂扣器适合125mL集气瓶 | 适合 125 mL 集气瓶，塑料制 | 10 | 支
89 | 集气瓶挂扣器适合250mL集气瓶 | 适合 250 mL 集气瓶，塑料制 | 5 | 个
90 | 注射器10mL | 10 mL，塑料，非医用 | 1 | 个
91 | 注射器50mL | 50 mL，塑料制，非医用 | 1 | 个
92 | 铂丝 | 接种环Φ0.5 mm×50 mm；具金属柄，可拆卸 | 2 | 个
93 | 水浴锅 | 中学化学实验用的常用仪器，适用于必须使被加热物质均匀受热，而温度不超过100℃时的间接加热。二、结构：不锈钢制品，冲压成形，其规格为Φ140mm×80mm。容积约1000ml，盖由从小到大的五层圈组成。 | 1 | 只
94 | 酒精喷灯 | 1、结构合理，制作精细、使用方便；2、仪器由灯壶、灯管、空气调节器、预热壶、加料口等部分组成；3、空气调节器应能自如的调节空气进量从而调节火焰大小；4、仪器应密闭而无渗漏；5、灯壶加工精细，壶底无焊接； | 2 | 只
95 | 储气装置 | 容积≥2 L | 2 | 支
96 | 储气袋 | 容积≥30L，可承受≥10.6kPa压力，使用PVC和橡胶尼龙材料制成，导气管为硅胶软管，长度≥50cm，软管应有止气阀，关闭时确保不漏气 | 1 | 个
数字化实验
97 | 传感器用显示屏 | 1、便携式千兆采集处理实验器，全塑壳设计，厚度不超过30mm； 2、背部嵌有高强度金属提手，提手打开时可形成视角，方便放置在桌面进行实验； 3、带高清彩色显示屏，显示屏不小于10英寸，操作界面采用高灵敏的电容触摸屏； 4、采用高频低功耗处理器，适用于户外长时间实验,处理器不低于8核，主频不低于1.4GHz，随机存储器不低于1GByte，实验数据存储空间不低于8GB，可存储不低于40万场次实验数据； 5、集合多种数据采集连接方式，带8路有线传感器接口，分别为4路数字模拟混合接口和4路USB纯数字传感器接口； 6、4路数字模拟混合传感器接口带暗扣设计，能有效防止实验过程中传感器脱落； 7、4路USB纯数字传感器接口可连接多功能数据采集器及纯数字式传感器，也可连接高速数据采集设备、高清显微镜等； 8、内置1路USB功率输出接口，可支持大功率传感器额外供电，如数字显微镜等； 9、支持高清视频输出，内置有HDMI高清输出接口1路，可将实验过程投影到大屏幕或投影设备上，进行实验教学分享； 10、内置有线千兆网络接口，不得采用外接USB扩展网络连接器； 11、内置可编程接口，4路按键输入，可用于设计自定义拓展实验； 12、内置拓展实验数据存储接口1路： TF卡接口； 13、电源指示灯1路，开关1个；内置大容量可充电电池，不少于6500mAH； 14、支持Linux操作系统； 15、内置一体化传感器数据分析软件：软件主界面显示采集、数据、系统、定制快捷入口；显示模式分别有数字模式、仪表模式、曲线模式、表格模式，可以根据不同的场景选择不同的模式，每种模式都可以显示传感器的名称、读数；软件可以设定采集频率，可以对传感器进行调零，可以对采集到的数据进行录制和回放。 | 7 | 台
98 | 实验数据采集处理软件 | 1、配套实验分析系统软件，人机界面友好、简洁，要求为中文界面；能自动识别新插入传感器并自动运行、多路传感器显示模式、实时显示实验数据或曲线，多种数据显示方式(包括数字表、模拟表、示波器、图表、数据表格)； 2、支持屏幕录像和外接摄像头录像，强大的录像回放功能，可以在实验后分析整个实验过程的细节，方便学生进行纠错； 3、符合新课程标准要求，能够完成新课标要求的实验，实时显示实验数据或曲线，重复性好，具备多种实验数据的分析工具及所有学生实验数据存储功能，可提供曲线图Curve，数码表Digital，数据列表Array等数据显示功能； 4、内置重新实验公式，同时可以完全自定义公式，不套用模版，自主输入公式； 5、完善的数据统计和曲线分析功能:包含拟合（包括正比、反比、线性、二次、指数、对数的等多种拟合方式）、积分、放大、缩小等多种曲线分析功能； 6、屏幕上的曲线图可上下、左右滚动或放大、缩小，自由选择所观察的部分，可以选定某段曲线进行分析； 7、可将实验数据输出到WORD等格式； 8、支持12个以上传感器同步采集； 9、内置物理、化学、生物学科的实验模板，并配有实验指导； 10、支持在windows、Linux、统信、麒麟、iOS、安卓和鸿蒙系统（手机或平板）平台上应用； | 1 | 套
99 | 数据采集器 | 1、本数据采集器支持有线及无线数据传输； 2、内置彩色显示屏，配有丰富的传感器接口； 3、支持≥2类传感器接口通道； 4、内置≥16路传感器采集通道，分别是≥8个数字传感器采集通道和≥8个带防脱落功能的传感器采集通道，可满足不同的使用场合；须提供第三⽅检测机构出具的合格检验（检测）报告复印件并加盖供应商单位公章进行佐证（检验报告应含有产品外观图片，检验参数需响应或优于招标参数，须带有产品型号，且必须与投标型号一致）。 5、具有≥2个拨动开关，用于控制电源和切换传感器接口； 6、具有≥8个按键，按键功能：日期设置、使用记录、返回、确定、上、下、左、右。须提供第三⽅检测机构出具的合格检验（检测）报告复印件并加盖供应商单位公章进行佐证（检验报告应含有产品外观图片，检验参数需响应或优于招标参数，须带有产品型号，且必须与投标型号一致）。 7、具有≥8个状态指示灯，用于显示对应通道的接入状态； 8、护眼滚动调节器，无极调节屏幕亮度，可以根据环境以及学生的生理情况实现科学用眼。须提供第三⽅检测机构出具的合格检验（检测）报告复印件并加盖供应商单位公章进行佐证（检验报告应含有产品外观图片，检验参数需响应或优于招标参数，须带有产品型号，且必须与投标型号一致）。 9、内置实时时钟并具备不断电日期功能，可以准确记录使用时间到某年某月某日某时某分，并记录每次使用的时长， 日期时间不会因为关机而重新设置； 10、可同时显示实验教与学行为的跟踪记录，和传感器通道状态，也可初始化日期时间； 11、内置大容量存储空间，可记录长达1年的实验教与学行为记录； 12、可以一键进入查看1年内分月实验使用统计情况； 13、内置USB接口，用于导出记录、与PC/PAD/一体化数据采集器数据交换； 14、提供额外的供电接口，保证在连接大功率传感器的时候系统正常运作； 15、内置报警蜂鸣器，传感器接入时提示。 注：中标通知书发出之日起 9 个工作日内，中标人携带与拟供货产品型号一致的全套检测报告原件到采购人现场核验；核验不达标采购人有权顺延供货周期，中标人承担全部延误损失；拒不配合核验的，采购人依据政府采购合同追究违约责任，质量问题按合同违约处理。 | 7 | 套
100 | 温度传感器 | 1、量程：≥-50℃~+200℃，分辨率：≤0.01℃； 2、配置≥2.8英寸彩色液晶高清显示屏，屏幕可触屏操作，可脱离计算机独立显示传感器实验数据； 3、自带长度≥8.5cm的触摸笔； 4、可直接在传感器上调节采集频率，支持软件和硬件调零； 5、支持多种显示模式：数字、指针、列表、曲线等； 6、内置USB接口，可与电脑或便携式式数据采集器直接有线连接进行实验数据采集； 7、内置无线传输模块，通过蓝牙方式连接；可以通过触摸屏幕打开或者关闭蓝牙； 8、自带数据采集功能，支持录制、存储和上传实验数据； 9、内置≥1350mAh锂电池，锂电池可拆卸，可以通过内置的USB接口充电，也可以把电池拆卸下来通过专用的充电器充电。 10、传感器可以自动进入休眠模式并可通过触摸屏幕唤醒； 11、带独立电源开关，带≥5个功能辅助按键，可以实现开关、开始/暂停、存储、菜单、调零、待机、切换显示模式等功能； 12、可显示电池电量和蓝牙状态； 13、自带≥2个传感器M5固定孔，方便多方位与其他固定装置（如铁架台等）或者附件配套使用； 14、自带数据采集功能，可对实验数据进行录制和存储，可通过无线将数据发送至电脑分析； 15、支持≥1路传感器拓展接口（接口采用暗扣设计，防止传感器脱落），可与普通传感器进行数据采集； 16、支持在Windows、Android、Linux、IOS、鸿蒙、麒麟、统信系统平台进行实验应用； | 7 | 支
101 | 电导率传感器 | 1、量程：≥0~20000us/cm；分辨率：≤1us/cm； 2、配置≥2.8英寸彩色液晶高清显示屏，屏幕可触屏操作，可脱离计算机独立显示传感器实验数据； 3、自带长度≥8.5cm的触摸笔； 4、可直接在传感器上调节采集频率，支持软件和硬件调零； 5、支持多种显示模式：数字、指针、列表、曲线等； 6、内置USB接口，可与电脑或便携式式数据采集器直接有线连接进行实验数据采集； 7、内置无线传输模块，通过蓝牙方式连接；可以通过触摸屏幕打开或者关闭蓝牙； 8、自带数据采集功能，支持录制、存储和上传实验数据； 9、内置≥1350mAh锂电池，锂电池可拆卸，可以通过内置的USB接口充电，也可以把电池拆卸下来通过专用的充电器充电。 10、传感器可以自动进入休眠模式并可通过触摸屏幕唤醒； 11、带独立电源开关，带≥5个功能辅助按键，可以实现开关、开始/暂停、存储、菜单、调零、待机、切换显示模式等功能； 12、可显示电池电量和蓝牙状态； 13、自带≥2个传感器M5固定孔，方便多方位与其他固定装置（如铁架台等）或者附件配套使用； 14、自带数据采集功能，可对实验数据进行录制和存储，可通过无线将数据发送至电脑分析； 15、支持≥1路传感器拓展接口（接口采用暗扣设计，防止传感器脱落），可与普通传感器进行数据采集； 16、支持在Windows、Android、Linux、IOS、鸿蒙、麒麟、统信系统平台进行实验应用； | 7 | 支
102 | 氧气传感器 | 1、量程：≥0~100%，分辨率：≤0.1%； 2、工艺：外壳采用ABS塑料注塑工艺一次成型、组装； 3、屏幕：内置≥1.8英寸显示屏，可脱离计算机独立显示传感器实验数据； 4、按键：内置≥5个功能辅助按键，可以通过长按按键和短按按键进行量程选择、小数位调整、调零、蓝牙开启/关闭、开始/暂停、熄屏/亮屏等操作； 4、电池：内置≥1350mAh锂离子电池，锂电池可拆卸，可以通过传感器内置的USB接口充电，也可以把电池拆卸下来通过专用的充电器充电； 5、连接方式： 无线：内置无线传输模块，通过蓝牙方式连接； 有线：通过USB连接； 6、固定孔：自带≥3个传感器M5固定孔，方便多方位与其他固定装置（如铁架台等）或者附件配套使用； 7、屏幕显示电池电量和蓝牙状态； 8、可以根据实验条件具体需要，切换屏幕显示方向； 9、支持1路传感器拓展接口（接口采用暗扣设计，防止传感器脱落），可与普通传感器进行数据采集； 10、支持在Windows、Android、Linux、IOS、鸿蒙、麒麟、统信系统平台进行实验应用； | 7 | 支
103 | 二氧化碳传感器 | 1、量程：≥0~50000ppm，分辨率：≤1ppm； 2、工艺：外壳采用ABS塑料注塑工艺一次成型、组装； 3、屏幕：内置≥1.8英寸显示屏，可脱离计算机独立显示传感器实验数据； 4、按键：内置≥5个功能辅助按键，可以通过长按按键和短按按键进行量程选择、小数位调整、调零、蓝牙开启/关闭、开始/暂停、熄屏/亮屏等操作； 4、电池：内置≥1350mAh锂离子电池，锂电池可拆卸，可以通过传感器内置的USB接口充电，也可以把电池拆卸下来通过专用的充电器充电； 5、连接方式： 无线：内置无线传输模块，通过蓝牙方式连接； 有线：通过USB连接； 6、固定孔：自带≥3个传感器M5固定孔，方便多方位与其他固定装置（如铁架台等）或者附件配套使用； 7、屏幕显示电池电量和蓝牙状态； 8、可以根据实验条件具体需要，切换屏幕显示方向； 9、支持1路传感器拓展接口（接口采用暗扣设计，防止传感器脱落），可与普通传感器进行数据采集； 10、支持在Windows、Android、Linux、IOS、鸿蒙、麒麟、统信系统平台进行实验应用； | 7 | 支
104 | 气体压强传感器 | 1、量程：≥0~700Kpa，分辨率：≤0.01Kpa；配备1个30cc塑料针筒； 2、配置≥2.8英寸彩色液晶高清显示屏，屏幕可触屏操作，可脱离计算机独立显示传感器实验数据； 3、自带长度≥8.5cm的触摸笔； 4、可直接在传感器上调节采集频率，支持软件和硬件调零； 5、支持多种显示模式：数字、指针、列表、曲线等； 6、内置USB接口，可与电脑或便携式式数据采集器直接有线连接进行实验数据采集； 7、内置无线传输模块，通过蓝牙方式连接；可以通过触摸屏幕打开或者关闭蓝牙； 8、自带数据采集功能，支持录制、存储和上传实验数据； 9、内置≥1350mAh锂电池，锂电池可拆卸，可以通过内置的USB接口充电，也可以把电池拆卸下来通过专用的充电器充电。 10、传感器可以自动进入休眠模式并可通过触摸屏幕唤醒； 11、带独立电源开关，带≥5个功能辅助按键，可以实现开关、开始/暂停、存储、菜单、调零、待机、切换显示模式等功能； 12、可显示电池电量和蓝牙状态； 13、自带≥2个传感器M5固定孔，方便多方位与其他固定装置（如铁架台等）或者附件配套使用； 14、自带数据采集功能，可对实验数据进行录制和存储，可通过无线将数据发送至电脑分析； 15、支持≥1路传感器拓展接口（接口采用暗扣设计，防止传感器脱落），可与普通传感器进行数据采集； 16、支持在Windows、Android、Linux、IOS、鸿蒙、麒麟、统信系统平台进行实验应用； | 7 | 支
105 | 浑浊度传感器 | 1、 浊度量程：≥0~400NT，分辨率：≤0.1%； 2、内置≥2.8英寸液晶显示屏，屏幕可触屏操作； 3、内置≥3路功能按键和≥5路指示灯； 4、内置多样式检测仓，可放置比色皿，试管等； 5、带独立电源开关以及USB接口； 6、内置≥1350mAh锂电池，锂电池可拆卸，可以通过传感器内置的USB接口充电，也可以把电池拆卸下来通过专用的充电器充电； 7、内置操作软件，可保存实验数据，可保存≥1000组实验数据； 8、内置操作软件，可实现数据导出，支持一键导出数据； 9、内置无线模块，可通过无线方式将数据发送给终端平台； 10、支持在Windows、Android、Linux、IOS、鸿蒙、麒麟、统信系统平台进行实验应用； | 7 | 支
106 | 相对湿度传感器 | 1、量程：≥0~100%，分辨率：≤0.1%； 2、配置≥2.8英寸彩色液晶高清显示屏，屏幕可触屏操作，可脱离计算机独立显示传感器实验数据； 3、自带长度≥8.5cm的触摸笔； 4、可直接在传感器上调节采集频率，支持软件和硬件调零； 5、支持多种显示模式：数字、指针、列表、曲线等； 6、内置USB接口，可与电脑或便携式式数据采集器直接有线连接进行实验数据采集； 7、内置无线传输模块，通过蓝牙方式连接；可以通过触摸屏幕打开或者关闭蓝牙； 8、自带数据采集功能，支持录制、存储和上传实验数据； 9、内置≥1350mAh锂电池，锂电池可拆卸，可以通过内置的USB接口充电，也可以把电池拆卸下来通过专用的充电器充电。 10、传感器可以自动进入休眠模式并可通过触摸屏幕唤醒； 11、带独立电源开关，带≥5个功能辅助按键，可以实现开关、开始/暂停、存储、菜单、调零、待机、切换显示模式等功能； 12、可显示电池电量和蓝牙状态； 13、自带≥2个传感器M5固定孔，方便多方位与其他固定装置（如铁架台等）或者附件配套使用； 14、自带数据采集功能，可对实验数据进行录制和存储，可通过无线将数据发送至电脑分析； 15、支持≥1路传感器拓展接口（接口采用暗扣设计，防止传感器脱落），可与普通传感器进行数据采集； 16、支持在Windows、Android、Linux、IOS、鸿蒙、麒麟、统信系统平台进行实验应用； | 7 | 支
107 | 溶解氧传感器 | 1、量程：≥0~20mg/L，分辨率：≤0.1 mg/L； 2、工艺：外壳采用ABS塑料注塑工艺一次成型、组装； 3、屏幕：内置≥1.8英寸显示屏，可脱离计算机独立显示传感器实验数据； 4、按键：内置≥5个功能辅助按键，可以通过长按按键和短按按键进行量程选择、小数位调整、调零、蓝牙开启/关闭、开始/暂停、熄屏/亮屏等操作； 4、电池：内置≥1350mAh锂离子电池，锂电池可拆卸，可以通过传感器内置的USB接口充电，也可以把电池拆卸下来通过专用的充电器充电； 5、连接方式： 无线：内置无线传输模块，通过蓝牙方式连接； 有线：通过USB连接； 6、固定孔：自带≥3个传感器M5固定孔，方便多方位与其他固定装置（如铁架台等）或者附件配套使用； 7、屏幕显示电池电量和蓝牙状态； 8、可以根据实验条件具体需要，切换屏幕显示方向； 9、支持1路传感器拓展接口（接口采用暗扣设计，防止传感器脱落），可与普通传感器进行数据采集； 10、支持在Windows、Android、Linux、IOS、鸿蒙、麒麟、统信系统平台进行实验应用； | 7 | 支
108 | pH传感器 | 1、量程：≥0~14，分辨率：≤0.01；配一次性成型玻璃电极，具塑料保护壳； 2、配置≥2.8英寸彩色液晶高清显示屏，屏幕可触屏操作，可脱离计算机独立显示传感器实验数据。须提供第三⽅检测机构出具的合格检验（检测）报告复印件并加盖供应商单位公章进行佐证（检验报告应含有产品外观图片，检验参数需响应或优于招标参数，须带有产品型号，且必须与投标型号一致）。 3、自带长度≥8.5cm的触摸笔； 4、可直接在传感器上调节采集频率，支持软件和硬件调零； 5、支持多种显示模式：数字、指针、列表、曲线等。须提供第三⽅检测机构出具的合格检验（检测）报告复印件并加盖供应商单位公章进行佐证（检验报告应含有产品外观图片，检验参数需响应或优于招标参数，须带有产品型号，且必须与投标型号一致）。 6、内置USB接口，可与电脑或便携式式数据采集器直接有线连接进行实验数据采集； 7、内置无线传输模块，通过蓝牙方式连接；可以通过触摸屏幕打开或者关闭蓝牙； 8、自带数据采集功能，支持录制、存储和上传实验数据； 9、内置≥1350mAh锂电池，锂电池可拆卸，可以通过内置的USB接口充电，也可以把电池拆卸下来通过专用的充电器充电。须提供第三⽅检测机构出具的合格检验（检测）报告复印件并加盖供应商单位公章进行佐证（检验报告应含有产品外观图片，检验参数需响应或优于招标参数，须带有产品型号，且必须与投标型号一致）。 10、传感器可以自动进入休眠模式并可通过触摸屏幕唤醒； 11、带独立电源开关，带≥5个功能辅助按键，可以实现开关、开始/暂停、存储、菜单、调零、待机、切换显示模式等功能。须提供第三⽅检测机构出具的合格检验（检测）报告复印件并加盖供应商单位公章进行佐证（检验报告应含有产品外观图片，检验参数需响应或优于招标参数，须带有产品型号，且必须与投标型号一致）。 12、可显示电池电量和蓝牙状态； 13、自带≥2个传感器M5固定孔，方便多方位与其他固定装置（如铁架台等）或者附件配套使用； 14、自带数据采集功能，可对实验数据进行录制和存储，可通过无线将数据发送至电脑分析； 15、支持≥1路传感器拓展接口（接口采用暗扣设计，防止传感器脱落），可与普通传感器进行数据采集； 16、支持在Windows、Android、Linux、IOS、鸿蒙、麒麟、统信系统平台进行实验应用； 注：中标通知书发出之日起 9 个工作日内，中标人携带与拟供货产品型号一致的全套检测报告原件到采购人现场核验；核验不达标采购人有权顺延供货周期，中标人承担全部延误损失；拒不配合核验的，采购人依据政府采购合同追究违约责任，质量问题按合同违约处理。 | 7 | 支
109 | 滴数传感器 | 1、一体化设计，传感器内置≥2.4英寸液晶屏；Type-c接口，连接插口采用Type-c接口，可以正反两画插入，使用更加便捷，与普通电脑或便捷式数据采集直接连接，进行实验新据采集。须提供第三⽅检测机构出具的合格检验（检测）报告复印件并加盖供应商单位公章进行佐证（检验报告应含有产品外观图片，检验参数需响应或优于招标参数，须带有产品型号，且必须与投标型号一致）。 2、内置高频数据处理器，自带操作系统，可独立进行有线、无线传输数据； 3、传感器内置无线模块，可通过2.4G无线进行实验数据的传输； 4、具有≥3个按键，分别是：功能切换、数据上传、实验录制。须提供第三⽅检测机构出具的合格检验（检测）报告复印件并加盖供应商单位公章进行佐证（检验报告应含有产品外观图片，检验参数需响应或优于招标参数，须带有产品型号，且必须与投标型号一致）。 5、内置四种不同传感器为一体，分别是：PH传感器、电导率传感、温度传感、滴定传感器。须提供第三⽅检测机构出具的合格检验（检测）报告复印件并加盖供应商单位公章进行佐证（检验报告应含有产品外观图片，检验参数需响应或优于招标参数，须带有产品型号，且必须与投标型号一致）。 6、为方便实验，传感器自带探头卡位，简化复杂的组装； 7、预留≥1路RJ45口方便与普通传感器连接； 8、传感器具有电源LED灯: 9、可保存≥1000组实验数据，对采集的数据进行录制和存储，可以通过无线和有线两种方式导出教据将存储的数据导出到终端分析； 10、可通过Type-c接口直接进行充电，传感器具有电池电量显示； 11、螺纹固定孔：自带2个不同方位的螺纹孔，方便多个角度固定传感器，方便实验； 12、支持在Windows、Android、Linux、IOS、鸿蒙、麒麟、统信系统平台进行实验应用； 注：中标通知书发出之日起 9 个工作日内，中标人携带与拟供货产品型号一致的全套检测报告原件到采购人现场核验；核验不达标采购人有权顺延供货周期，中标人承担全部延误损失；拒不配合核验的，采购人依据政府采购合同追究违约责任，质量问题按合同违约处理。 | 7 | 支
110 | 电流传感器 | 1、量程①：≥-3A~+3A；分辨率：≤0.01A； 量程②：≥-300mA~+300mA；分辨率：≤0.1mA； 量程③：≥-30mA ~+30mA；分辨率：≤0.01mA； 2、配置≥2.8英寸彩色液晶高清显示屏，屏幕可触屏操作，可脱离计算机独立显示传感器实验数据； 3、自带长度≥8.5cm的触摸笔； 4、可直接在传感器上调节采集频率，支持软件和硬件调零； 5、支持多种显示模式：数字、指针、列表、曲线等； 6、内置USB接口，可与电脑或便携式式数据采集器直接有线连接进行实验数据采集； 7、内置无线传输模块，通过蓝牙方式连接；可以通过触摸屏幕打开或者关闭蓝牙； 8、自带数据采集功能，支持录制、存储和上传实验数据； 9、内置≥1350mAh锂电池，锂电池可拆卸，可以通过内置的USB接口充电，也可以把电池拆卸下来通过专用的充电器充电。 10、传感器可以自动进入休眠模式并可通过触摸屏幕唤醒； 11、带独立电源开关，带≥5个功能辅助按键，可以实现开关、开始/暂停、存储、菜单、调零、待机、切换显示模式等功能； 12、可显示电池电量和蓝牙状态； 13、自带≥2个传感器M5固定孔，方便多方位与其他固定装置（如铁架台等）或者附件配套使用； 14、自带数据采集功能，可对实验数据进行录制和存储，可通过无线将数据发送至电脑分析； 15、支持≥1路传感器拓展接口（接口采用暗扣设计，防止传感器脱落），可与普通传感器进行数据采集； 16、支持在Windows、Android、Linux、IOS、鸿蒙、麒麟、统信系统平台进行实验应用； | 7 | 支
物质性质
111 | 放电反应实验仪 | 产品由主机、高压连接导线、放电瓶等组成。1.主机外壳采用塑料注塑成型，尺寸：200mm×175mm×70mm，带支撑架。2.放电瓶为玻璃制，透明，直径66mm，内装放电针。3.使用电源：AC220V。4.放电间距：小于10mm。5.连续工作时间：大于10min。6.功耗小于30W。 | 7 | 套
化学反应
112 | 中和热测定仪 | 产品由外筒、内筒、隔离泡沫、搅拌器及上盖等组成。1.外筒为塑料制，直径98mm、高98mm。2.内筒玻璃制，直径约60mm，深约70mm。3.搅拌器为直径约4mm的玻璃棒绕制而成。 | 7 | 套
113 | 原电池实验器 | 1、供中学化学课学生分组进行原电池实验用。2、产品由容器、电极板（铜板、锌板、铝板）、电极卡、容器盖、接线柱组成。3、容器由透明塑料制成，内腔尺寸：60mm×30mm×75mm。4.电极板尺寸：60mm×15mm×1mm。 | 7 | 个
114 | 氢燃料电池实验器 | 仪器由塑料支架、氢燃料电池、导管、制氢瓶、制氢剂、电流表、电压表、电机、风叶等组成。膜电极不小于15mm×15mm。 | 7 | 个
115 | 二氧化氮球 | 玻璃制品。1.双球，成U型，内封NO2和N2O4。2.球体直径约28mm。 | 7 | 个
116 | 溶液导电演示器 | 1、电解质溶液导电演示器由演示板、底座、发光二极管、波段开关、灵敏度调节电位器及电解槽组成。2、演示板外形尺寸不小于345mm×250mm，正面印有五组电路图，装有发光二极管5个，表示由弱到强，并有电解槽电极插孔。线路图线条宽度应不小于2mm，线路应清晰无断线缺陷。3、底座应采用铁板加工制成，表面防锈处理。底座外形尺寸应不小于390mm×125mm×15mm。演示板固定于底座上应牢固、可靠。4、电解槽外形尺寸应不小于50mm×30mm×60mm，数量5套。电解槽应透明，无变形现象。电极碳棒直径4mm，长40mm，碳棒接插头线长不小于200mm。为保证产品质量，提供专业检测机构出具的检验合格报告及原厂家ISO质量环境健康认证证书。 | 1 | 台
有机化合物
117 | 教师用分子结构模型（球棍式） | 球棍式，氢原子球直径不小于 30 mm，其他 原子球直径不小于 40 mm | 3 | 套
118 | 教师用分子结构模型（空间充填式） | 空间充填式 | 3 | 套
119 | 学生用分子结构模型（球棍式） | 球棍式，氢原子球直径不小于 17 mm，其他 原子球直径不小于 25 mm | 12 | 套
120 | 光化学实验演示器 | 产品结构：由底座、闪光装置、安全防护罩、手控按钮、开关、指示灯、试管3支及滴管等组成。能做氢、氯混合气体闪光引爆实验，溴化银感光分解实验，甲烷氯气混合气体取代反应闪光爆鸣实验。底座外形尺寸：175mm×95mm×140mm。 | 1 | 台
121 | 有机高分子材料标本 | 标本 | 1 | 套
物质结构与性质
122 | 价层电子对互斥模型 | CO 、SO 、CO 2-、H O、SO 、NH 、CH 2 2 3 2 3 3 4 | 1 | 件
123 | 金属晶体结构模型 | 球直径不小于30㎜ | 1 | 套
124 | 离子晶体结构模型 | 包括但不局限于氯化钠、氯化铯等球直径不小于 30 mm 可通过创客方式自制 | 1 | 套
125 | 共价晶体结构模型 | 包括但不局限于金刚石、二氧化硅等球直径不小于 30 mm 可通过创客方式自制 | 1 | 套
126 | 分子晶体结构模型 | 包括但不局限于 C60、冰、干冰、碘、天然气水合物等 球直径不小于 30 mm可通过创客方式自制 | 1 | 套
127 | 混合型晶体结构模型 | 石墨 | 1 | 套
128 | 晶体标本 | 包括但不局限于氯化钠、硫磺、碘、高锰酸钾、胆矾等 | 1 | 盒
129 | 非晶体标本 | 包括但不局限于玻璃、炭黑等 | 1 | 盒
130 | 金属矿物标本 | 包括但不局限于蓝宝石、红宝石、萤石、刚玉、黄玉、正长石、磷灰石、方解石、石膏（生、熟）、滑石、孔雀石、云母等 | 1 | 盒
131 | 非金属矿物标本 | 包括但不局限于玛瑙、水晶、金刚石、金刚砂等 | 1 | 盒
化学与社会发展
132 | 沸腾焙烧炉模型 | 化学教学模型，供中学化学讲解沸腾焙烧过程用，模型整体采用玻璃钢材质。结构：由外筒,炉膛,进出气口等组成。规格不小于：直径180mm、高500mm。 | 1 | 套
133 | 硫酸接触室模型 | 化学教学模型，供中学化学讲解硫酸接触过程用。玻璃钢材质，由气体进气口,热交接器,架板,花板组成。规格：不小于170×450mm。 | 1 | 套
134 | 氨合成塔模型 | 化学教学模型，供中学化学讲解氨合成过程用。玻璃钢材质，外筒.内件和电加热器组成。规格;不小于Φ170mm、高670mm。 | 1 | 套
135 | 炼铁高炉模型 | 1.产品为炼铁高炉缩小模型，能反映内部结构。2.它主要由炉喉、炉身、炉腹、炉缸等五个部分组成。3.有两个进口（进料口和进风口），三个出口（出铁口、出渣口和高炉煤气出口）。4.外形尺寸带底座：175mm×175mm×600mm。 | 1 | 套

## 生物
序号 | 器材名称 | 参数 | 数量 | 单位 | 备注
数字化实验
1 | 实验数据采集处理软件 | 1、配套实验分析系统软件，人机界面友好、简洁，要求为中文界面；能自动识别新插入传感器并自动运行、多路传感器显示模式、实时显示实验数据或曲线，多种数据显示方式(包括数字表、模拟表、示波器、图表、数据表格)； 2、支持屏幕录像和外接摄像头录像，强大的录像回放功能，可以在实验后分析整个实验过程的细节，方便学生进行纠错； 3、符合新课程标准要求，能够完成新课标要求的实验，实时显示实验数据或曲线，重复性好，具备多种实验数据的分析工具及所有学生实验数据存储功能，可提供曲线图Curve，数码表Digital，数据列表Array等数据显示功能； 4、内置重新实验公式，同时可以完全自定义公式，不套用模版，自主输入公式； 5、完善的数据统计和曲线分析功能:包含拟合（包括正比、反比、线性、二次、指数、对数的等多种拟合方式）、积分、放大、缩小等多种曲线分析功能； 6、屏幕上的曲线图可上下、左右滚动或放大、缩小，自由选择所观察的部分，可以选定某段曲线进行分析； 7、可将实验数据输出到WORD等格式； 8、支持12个以上传感器同步采集； 9、内置物理、化学、生物学科的实验模板，并配有实验指导； 10、支持在windows、Linux、统信、麒麟、iOS、安卓和鸿蒙系统（手机或平板）平台上应用； | 1 | 套
2 | 数据采集器 | 1、本数据采集器支持有线及无线数据传输； 2、内置彩色显示屏，配有丰富的传感器接口； 3、支持≥2类传感器接口通道； 4、内置≥16路传感器采集通道，分别是≥8个数字传感器采集通道和≥8个带防脱落功能的传感器采集通道，可满足不同的使用场合。须提供第三⽅检测机构出具的合格检验（检测）报告复印件并加盖供应商单位公章进行佐证（检验报告应含有产品外观图片，检验参数需响应或优于招标参数，须带有产品型号，且必须与投标型号一致）。 5、具有≥2个拨动开关，用于控制电源和切换传感器接口； 6、具有≥8个按键，按键功能： 日期设置、使用记录、返回、确定、上、下、左、右。须提供第三⽅检测机构出具的合格检验（检测）报告复印件并加盖供应商单位公章进行佐证（检验报告应含有产品外观图片，检验参数需响应或优于招标参数，须带有产品型号，且必须与投标型号一致）。 7、具有≥8个状态指示灯，用于显示对应通道的接入状态； 8、护眼滚动调节器，无极调节屏幕亮度，可以根据环境以及学生的生理情况实现科学用眼，须提供第三⽅检测机构出具的合格检验（检测）报告复印件并加盖供应商单位公章进行佐证（检验报告应含有产品外观图片，检验参数需响应或优于招标参数，须带有产品型号，且必须与投标型号一致）。 9、内置实时时钟并具备不断电日期功能，可以准确记录使用时间到某年某月某日某时某分，并记录每次使用的时长， 日期时间不会因为关机而重新设置； 10、可同时显示实验教与学行为的跟踪记录，和传感器通道状态，也可初始化日期时间； 11、内置大容量存储空间，可记录长达1年的实验教与学行为记录； 12、可以一键进入查看1年内分月实验使用统计情况； 13、内置USB接口，用于导出记录、与PC/PAD/一体化数据采集器数据交换； 14、提供额外的供电接口，保证在连接大功率传感器的时候系统正常运作； 15、内置报警蜂鸣器，传感器接入时提示。 注：中标通知书发出之日起 9 个工作日内，中标人携带与拟供货产品型号一致的全套检测报告原件到采购人现场核验；核验不达标采购人有权顺延供货周期，中标人承担全部延误损失；拒不配合核验的，采购人依据政府采购合同追究违约责任，质量问题按合同违约处理。 | 1 | 只
3 | 温度传感器 | 1、量程：≥-50℃~+200℃，分辨率：≤0.01℃； 2、配置≥2.8英寸彩色液晶高清显示屏，屏幕可触屏操作，可脱离计算机独立显示传感器实验数据； 3、自带长度≥8.5cm的触摸笔； 4、可直接在传感器上调节采集频率，支持软件和硬件调零； 5、支持多种显示模式：数字、指针、列表、曲线等； 6、内置USB接口，可与电脑或便携式式数据采集器直接有线连接进行实验数据采集； 7、内置无线传输模块，通过蓝牙方式连接；可以通过触摸屏幕打开或者关闭蓝牙； 8、自带数据采集功能，支持录制、存储和上传实验数据； 9、内置≥1350mAh锂电池，锂电池可拆卸，可以通过内置的USB接口充电，也可以把电池拆卸下来通过专用的充电器充电。 10、传感器可以自动进入休眠模式并可通过触摸屏幕唤醒； 11、带独立电源开关，带≥5个功能辅助按键，可以实现开关、开始/暂停、存储、菜单、调零、待机、切换显示模式等功能； 12、可显示电池电量和蓝牙状态； 13、自带≥2个传感器M5固定孔，方便多方位与其他固定装置（如铁架台等）或者附件配套使用； 14、自带数据采集功能，可对实验数据进行录制和存储，可通过无线将数据发送至电脑分析； 15、支持≥1路传感器拓展接口（接口采用暗扣设计，防止传感器脱落），可与普通传感器进行数据采集； 16、支持在Windows、Android、Linux、IOS、鸿蒙、麒麟、统信系统平台进行实验应用； | 1 | 只
4 | 溶解氧传感器 | 1、量程：≥0~20mg/L，分辨率：≤0.1 mg/L； 2、工艺：外壳采用ABS塑料注塑工艺一次成型、组装； 3、屏幕：内置≥1.8英寸显示屏，可脱离计算机独立显示传感器实验数据； 4、按键：内置≥5个功能辅助按键，可以通过长按按键和短按按键进行量程选择、小数位调整、调零、蓝牙开启/关闭、开始/暂停、熄屏/亮屏等操作； 4、电池：内置≥1350mAh锂离子电池，锂电池可拆卸，可以通过传感器内置的USB接口充电，也可以把电池拆卸下来通过专用的充电器充电； 5、连接方式： 无线：内置无线传输模块，通过蓝牙方式连接； 有线：通过USB连接； 6、固定孔：自带≥3个传感器M5固定孔，方便多方位与其他固定装置（如铁架台等）或者附件配套使用； 7、屏幕显示电池电量和蓝牙状态； 8、可以根据实验条件具体需要，切换屏幕显示方向； 9、支持1路传感器拓展接口（接口采用暗扣设计，防止传感器脱落），可与普通传感器进行数据采集； 10、支持在Windows、Android、Linux、IOS、鸿蒙、麒麟、统信系统平台进行实验应用； | 1 | 只
5 | 光照度传感器 | 1、量程①：≥0~1000 lux ，分辨率：≤0.1lux； 量程②：≥0~10000lux，分辨率：≤1lux； 2、配置≥2.8英寸彩色液晶高清显示屏，屏幕可触屏操作，可脱离计算机独立显示传感器实验数据； 3、自带长度≥8.5cm的触摸笔； 4、可直接在传感器上调节采集频率，支持软件和硬件调零； 5、支持多种显示模式：数字、指针、列表、曲线等； 6、内置USB接口，可与电脑或便携式式数据采集器直接有线连接进行实验数据采集； 7、内置无线传输模块，通过蓝牙方式连接；可以通过触摸屏幕打开或者关闭蓝牙； 8、自带数据采集功能，支持录制、存储和上传实验数据； 9、内置≥1350mAh锂电池，锂电池可拆卸，可以通过内置的USB接口充电，也可以把电池拆卸下来通过专用的充电器充电。 10、传感器可以自动进入休眠模式并可通过触摸屏幕唤醒； 11、带独立电源开关，带≥5个功能辅助按键，可以实现开关、开始/暂停、存储、菜单、调零、待机、切换显示模式等功能； 12、可显示电池电量和蓝牙状态； 13、自带≥2个传感器M5固定孔，方便多方位与其他固定装置（如铁架台等）或者附件配套使用； 14、自带数据采集功能，可对实验数据进行录制和存储，可通过无线将数据发送至电脑分析； 15、支持≥1路传感器拓展接口（接口采用暗扣设计，防止传感器脱落），可与普通传感器进行数据采集； 16、支持在Windows、Android、Linux、IOS、鸿蒙、麒麟、统信系统平台进行实验应用； | 1 | 只
6 | 相对湿度传感器 | 1、量程：≥0~100%，分辨率：≤0.1%； 2、配置≥2.8英寸彩色液晶高清显示屏，屏幕可触屏操作，可脱离计算机独立显示传感器实验数据； 3、自带长度≥8.5cm的触摸笔； 4、可直接在传感器上调节采集频率，支持软件和硬件调零； 5、支持多种显示模式：数字、指针、列表、曲线等； 6、内置USB接口，可与电脑或便携式式数据采集器直接有线连接进行实验数据采集； 7、内置无线传输模块，通过蓝牙方式连接；可以通过触摸屏幕打开或者关闭蓝牙； 8、自带数据采集功能，支持录制、存储和上传实验数据； 9、内置≥1350mAh锂电池，锂电池可拆卸，可以通过内置的USB接口充电，也可以把电池拆卸下来通过专用的充电器充电。 10、传感器可以自动进入休眠模式并可通过触摸屏幕唤醒； 11、带独立电源开关，带≥5个功能辅助按键，可以实现开关、开始/暂停、存储、菜单、调零、待机、切换显示模式等功能； 12、可显示电池电量和蓝牙状态； 13、自带≥2个传感器M5固定孔，方便多方位与其他固定装置（如铁架台等）或者附件配套使用； 14、自带数据采集功能，可对实验数据进行录制和存储，可通过无线将数据发送至电脑分析； 15、支持≥1路传感器拓展接口（接口采用暗扣设计，防止传感器脱落），可与普通传感器进行数据采集； 16、支持在Windows、Android、Linux、IOS、鸿蒙、麒麟、统信系统平台进行实验应用； | 1 | 只
7 | pH传感器 | 1、量程：≥0~14，分辨率：≤0.01；配一次性成型玻璃电极，具塑料保护壳； 2、配置≥2.8英寸彩色液晶高清显示屏，屏幕可触屏操作，可脱离计算机独立显示传感器实验数据；须提供第三⽅检测机构出具的合格检验（检测）报告复印件并加盖供应商单位公章进行佐证（检验报告应含有产品外观图片，检验参数需响应或优于招标参数，须带有产品型号，且必须与投标型号一致）。 3、自带长度≥8.5cm的触摸笔； 4、可直接在传感器上调节采集频率，支持软件和硬件调零； 5、支持多种显示模式：数字、指针、列表、曲线等；须提供第三⽅检测机构出具的合格检验（检测）报告复印件并加盖供应商单位公章进行佐证（检验报告应含有产品外观图片，检验参数需响应或优于招标参数，须带有产品型号，且必须与投标型号一致）。 6、内置USB接口，可与电脑或便携式式数据采集器直接有线连接进行实验数据采集； 7、内置无线传输模块，通过蓝牙方式连接；可以通过触摸屏幕打开或者关闭蓝牙； 8、自带数据采集功能，支持录制、存储和上传实验数据； 9、内置≥1350mAh锂电池，锂电池可拆卸，可以通过内置的USB接口充电，也可以把电池拆卸下来通过专用的充电器充电。须提供第三⽅检测机构出具的合格检验（检测）报告复印件并加盖供应商单位公章进行佐证（检验报告应含有产品外观图片，检验参数需响应或优于招标参数，须带有产品型号，且必须与投标型号一致）。 10、传感器可以自动进入休眠模式并可通过触摸屏幕唤醒； 11、带独立电源开关，带≥5个功能辅助按键，可以实现开关、开始/暂停、存储、菜单、调零、待机、切换显示模式等功能；须提供第三⽅检测机构出具的合格检验（检测）报告复印件并加盖供应商单位公章进行佐证（检验报告应含有产品外观图片，检验参数需响应或优于招标参数，须带有产品型号，且必须与投标型号一致）。 12、可显示电池电量和蓝牙状态； 13、自带≥2个传感器M5固定孔，方便多方位与其他固定装置（如铁架台等）或者附件配套使用； 14、自带数据采集功能，可对实验数据进行录制和存储，可通过无线将数据发送至电脑分析； 15、支持≥1路传感器拓展接口（接口采用暗扣设计，防止传感器脱落），可与普通传感器进行数据采集； 16、支持在Windows、Android、Linux、IOS、鸿蒙、麒麟、统信系统平台进行实验应用； 注：中标通知书发出之日起 9 个工作日内，中标人携带与拟供货产品型号一致的全套检测报告原件到采购人现场核验；核验不达标采购人有权顺延供货周期，中标人承担全部延误损失；拒不配合核验的，采购人依据政府采购合同追究违约责任，质量问题按合同违约处理。 | 1 | 只
安全防护用品
3 | 危险化学品储存柜 | 1、规格900×510×1840mm，重量100kg。2、柜整体为两层构造，壳体全部采用1.2mm优质冷轧钢板，柜底采用2.0mm冷轧钢板，环氧树脂粉末喷涂。1.5毫米厚钢方管骨架。3、柜体内胆上下左右全部采用瓷白色pp板，柜底配有H150×105×60mm可调风阀，可调风阀旋转灵活，并能控制风量大小。柜体应设置通风口，通风口最大风速应不小于0.5m/s。柜体的底板中部有直径为10mm的漏液孔，柜体底部设有高度为160mm的黄沙挡板，最下层留有120mm厚的黄沙填埋腔，柜底装有4个直径是60mm的移动尼龙轮，前轮后有2个手动调节螺杆，方便易燃品毒害品储存柜定位。4、柜中有3个三层阶梯式活动隔板并附有pp板，下层隔板边沿镶有护栏，每个层板靠背板处有一排导风口，护栏中间嵌有红、黄、蓝警示标志，以便对不同药品的分类。柜子顶部中间带有风机出风口，风管采用插入式，无需卸掉顶板安装风管，方便整洁。电源电压220V，控制开关位于柜体右上角。5、柜门上安装有电子密码锁和机械锁（双锁结构）。密码锁操作简单，连续五次密码输入错误自动报警，更换密码简单快捷，密码锁右侧贴有密码锁简易使用说明。机械锁与密码锁独立控制，双人保存。密码锁和机械锁应符合GA/T 73的要求。6、防火，防盗，防腐蚀。 | 1 | 个
4 | 紧急喷淋器 | 不锈钢材质，喷淋流量 120 L/min～180 L/min | 1 | 个
5 | 洗眼器 | 便携式，压力型，塑料制成。主要由筒体，加压装置，喷水装置等组成。有效容积3L。 | 1 | 个
6 | 灭火毯 | 玻璃纤维材质，1200 mm×1800 mm | 1 | 件
7 | 简易急救箱 | 箱内包括：烧伤药膏1瓶，医用酒精 50 mL，碘伏 50 mL，创可贴 10 条，胶布 1 卷，绷带5 卷，卫生棉签 1 包，剪刀 1 把，镊子 1 把，止血带 1 根（长度≥30 cm）等 | 1 | 个
8 | 实验服 | 纯白色，由布料制成，长度不小于90cm | 2 | 件
9 | 护目镜 | 防机械冲击，全塑料制，侧面完全遮挡。 | 2 | 个
10 | 乳胶手套 | 手套采用纯天然乳胶工业手套。五指带袖套长200mm。耐低度酸碱。 | 2 | 副
11 | 一次性PE手套 | PE材质 | 1 | 包
12 | 一次性鞋套 | 塑料材质或无纺布 | 1 | 包
13 | 一次性口罩 | 无纺布材质 | 1 | 包
专用仪器
14 | 学生用数码显微镜 | 数码显微镜 ≥200万像素，相关图像处理软件 单台主机配置如下： 1、观察镜筒：铰链式观察头，镜筒倾斜30°，支持视度独立调节，瞳距调节范围55mm~75mm。双目视场偏差控制优异，上下偏差0.2mm、左右外侧偏差0.2mm、左右内侧偏差0.4mm，可有效提高成像一致性。 2、目镜：WF10广角目镜，视野范围广成像清晰通透，满足日常教学及实验观测的基础视觉需求。 3、物镜：4X、10X、40X（s）、100X（s）oil各1只，色差矫正精准成像清晰度高，适配各类标本观测需求。 4、转换器：4孔外倾式物镜转换器，结构稳固卡位精准定位精度高，可快速完成不同观测倍率的切换。 5、调焦机构：粗微调同轴一体化调焦，粗动调焦范围≥20mm，微动调焦范围0.002mm；外限位防护装置，可有效避免调焦操作失误造成的物镜磕碰损坏，全方位保护光学核心组件。 6、聚光镜：NA1.25阿贝聚光镜，可变孔径光阑，全柯拉照明，视场光阑可调，采用齿轮齿条升降调节结构，升降平稳聚光均匀，有效提升成像亮度与均匀度。 7、载物台：机械移动平台115×125㎜，移动范围55×75㎜；标本移动顺滑定位精准。 8、照明：LED电光源，光源中心位置可精准调节，光线均匀稳定，适配不同标本观测场景，满足明场常规显微观察需求。 9、供电：电子稳压变压器，支持AC95V-250V电压输入，电压适配范围广，稳压性能稳定。 10、显微成像：配备显微成像摄像头有效像素200万，适配模拟和数字图像设备采集，1/2英寸CMOS感光芯片，有效感光尺寸6.7mm（H）×5.0mm（V），对角线8.4mm，像元尺寸4.2μm×4.2μm，配备10-bit ADC模数转换模块，支持逐行扫描，成像色彩真实、画面细腻流畅。成像系统功能完善，支持自定义图像捕获幅面与取景位置，小幅面采集可有效提升成像帧率，同时支持实时缩放预览；具备选区式自动白平衡、选区式自动曝光功能，可适配不同光照、不同标本的成像需求。内置图形叠加预览、画面保存、实时运动检测报警功能，可完成图像抓拍、视频录制、录像回放等基础操作，同时可自动统计、分析、测量标本图像的大小、形状、体积、光密度等多项核心参数，支持数据实时显示与导出，实现显微观测数字化、数据化。 11、数据和软件：配备高速USB2.0数据接口，数据传输稳定、速度快，可快速完成图像、视频数据传输。专属显微图像处理软件，集成图像采集、画面编辑、尺寸测量、数据统计、图像分析、素材存储与导出等全流程功能，操作界面简洁功能齐全。 12、防护装置：外置限位保护装置，可有效避免物镜因操作失误发生碰撞损坏，全方位保护光学精密部件。 | 2
15 | 双目立体显微镜 | 由镜座、托镜杆、镜筒、准焦螺旋、载物台、目镜、物镜等组成。1.放大率：20×或40×。2.体视直筒。3.工作距离约：88mm。4.成像应齐焦，左右两系统的放大率差应不大于1.5%。5.瞳距可调。。6.调焦机构稳定,不应有自行下滑现象。7.每台一个专用木箱包装或塑料包装。 | 4 | 台
16 | 望远镜（双筒） | 双筒，7×35 | 2 | 台
17 | 放大镜 | 手持式，有效通光孔径不小于30mm，5倍 | 4 | 个
模型
18 | 减数分裂中染色体变化模型组件 | 产品包含减数分裂各个时期的染色体不同形态的模型。 | 1 | 套
19 | DNA结构模型 | 一个半螺旋，包括16个碱基对和其他相应元件，材料环保，便于演示 | 1 | 个
20 | DNA双螺旋结构模型组件 | 四种碱基、脱氧核糖、磷酸彼此分离 | 1 | 套
21 | 转录和翻译磁片模型 | 具有单独构件，可以分步演示。大小适合黑板展示 | 1 | 套
电器
22 | 电冰箱 | ≥180 L，双开门 | 1 | 台
23 | 微波炉 | ≥20L | 1 | 台
24 | 电磁炉 | 功率可调，额定功率≥1600 W | 1 | 个
25 | 恒温水浴锅 | 四孔HH-2A AC220V/50Hz 500W 室温~100℃ ±0.5℃ 至沸点＜60分钟 5~40℃/RH＜80% 350 ×170×160mm | 1 | 台
26 | 榨汁机（破壁机、粉碎机等） | 电动式。产品由主机、旋转刀、透明筒等组成。1.工作电压：220V、50Hz。2.主机外壳为塑料制，为圆柱形。 | 1 | 台
27 | 离心机 | 0 r/min～4000 r/min，10 mL×8，无刷电机 | 1 | 台
28 | 烘干箱 | 电热鼓风型，最高工作温度为250℃,温度波动度限值为±1.5℃,箱体内有隔板，内部容积≥350mm×350mm×350mm | 1 | 台
29 | 高压灭菌器 | ≥30L，立式，全自动，有超高温、超高压自动保护设置 | 1 | 个
30 | 超净工作台 | 双人单面，垂直送风，100级，送风风速：O.3m/s～0.6m/s可调，不锈钢台面，带紫外线灯安全防护装置 | 1 | 台
31 | 恒温培养箱 | 80L。 1、产品由箱体、控温器、电热系统组成，箱体门上带有长方形观察窗，箱体内配2块隔板，温控部分位于箱体底部。2、产品外形尺寸：460×460×740mm 3、箱体工作容积＞80L，内室尺寸：400×380×530mm。4、工作电源：220V±22V，50HZ±0.5HZ，功率：800W。5、箱内底板的承受力 15Kg。6、箱体有良好的保温性能，二次温差不得大于8ºC。7、控温范围：室温+5ºC～65℃，温度波动度±1℃，温度均匀性允差为±1ºC。最小分度值为0.1ºC。 8、箱体表面平整光洁，无脱漆、擦伤、撞伤、变形。整机 放置平稳，无摇晃。9、温控器有两个指示灯分别表示加热和恒温。 10、绝缘耐压符合GB4706.1-2005《家用及类似用途的电器的安全 第一部分 通用要求》相关要求。 11、绝缘耐压符合GB4706.1-2005《家用及类似用途的电器的安全 第一部分 通用要求》相关要求。12、外观符合JY0001-2003《教学仪器设备产品一般质量要求》要求 | 1 | 台
32 | 光照培养箱 | 容积：250L 光照强度：0lx～12000lx分级可调 控温范围：10℃～50℃(有光照) 温度波动性：±1℃ 温度均匀度：±2℃ | 1 | 台
33 | 光照培养架 | 多层，插孔暗式布线，独立开关，光照强度 3000lx/5000lx/7000lx三挡可调 | 1 | 台
34 | 恒温震荡器 | 室温+5℃~60℃,±1℃；容量：100mL锥形瓶25个或以上 | 1 | 台
35 | 酸度计 | 测量范围:pH 0～14，分辨率:0.1 | 2 | 台
36 | 紫外可见分光光度计 | 波长范围：195-1020nm | 1 | 台
37 | 电泳仪 | 四组输出，输出电压：2V～200V、输出电流：2mA～200mA，具有36V电压限制功能 | 1 | 台
38 | 水平电泳槽 | 聚碳酸脂注塑成型，凝胶托盘带有荧光标尺，具有开盖断电功能，凝胶板规格：60mm×60mm | 1 | 个
39 | DNA电泳图谱观察仪 | 主要参数：1.电源：AC220V±10％ 50Hz；工作电压：12V；工作电流：0.6A。2.高能量特定波长的大功率LED蓝光光源。3.观察窗：100mm×100mm。4.机壳：金属制，尺寸：300mm×200mm×100mm。 | 1 | 台
专用器械和支架
40 | 解剖盘 | 1.产品为盛有石蜡的金属盘。 2.解剖盘不锈钢板冲压成型。 3.金属盘外尺寸：260mm×190mm×15mm。4.石蜡体积：220mm×150mm×3mm。 | 4 | 个
41 | 解剖器 | 不锈钢材料，7 件，包括：2 把解剖剪（直剪、弯剪各 1）、2 个镊子（直头、弯头各 1）、 2 个解剖刀（圆头、尖头各 1）、1 个解剖针 | 4 | 套
42 | 普通手术剪 | 不锈钢制，直尖头，总长约120mm。 | 4 | 把
43 | 眼用手术剪 | 不锈钢制，直尖头，总长约90mm。 | 4 | 把
44 | 手术刀柄 | 不锈钢制，全长约125mm，能与20、21、22、23、24、25号手术刀片配合使用。 | 4 | 把
45 | 手术刀片 | 刀片硬度不锈钢不低于650HV10,刀片弹性良好；能与20、21、22、23、24、25号普通刀柄配合使用。 | 4 | 包
46 | 双面刀片 | 双面，10片一包 | 4 | 包
47 | 镊子 | 不锈钢125mm 1.产品用铁质或不锈钢制成，表面作镀铬处理。表面无锈蚀，无漏底，无气泡。2.夹持端为尖嘴形，两夹片弹性适宜，夹持物品方便可靠。3.长度为100±5mm。 | 4 | 把
48 | 镊子 | 不锈钢125mm 1.产品用铁质或不锈钢制成，表面作镀铬处理。表面无锈蚀，无漏底，无气泡。2.夹持端为尖嘴形，两夹片弹性适宜，夹持物品方便可靠。3.长度为100±5mm。 | 4 | 把
49 | 眼科镊 | 直，100 mm | 4 | 把
50 | 解剖针 | 容量 20 mL | 4 | 把
51 | 研磨过滤器 | 塑料制、供生物实验用。产品由研磨杆、过滤网、研磨头、顶盖和外套筒组成。1、研磨杆带手柄，手柄上为顶盖，杆的头部为为过滤网。2、研磨头为条形通孔。3、外筒带底座，外形尺寸：56mm×56mm×80mm。4、纸盒包装。 | 4 | 个
52 | 移液器0.1µL～2.5µL | 移液器0.1µL～2.5µL | 4 | 支
53 | 移液器0.5µL～10µL | 移液器0.5µL～10µL | 4 | 支
54 | 移液器10µL～100µL | 移液器10µL～100µL | 4 | 支
55 | 移液器100µL～1000µL | 移液器100µL～1000µL | 4 | 支
56 | 移液器1mL～5mL | 移液器1mL～5mL | 4 | 支
57 | 接种环 | 接种棒为铜或不锈钢材质，接种丝为耐热合 金，环内径 2 mm～3 mm。 | 4 | 把
58 | 铁架台 | 方形座，含铁夹、复夹、铁圈，重心稳定不 晃动，夹持器内侧应有石棉垫或橡胶垫衬 | 4 | 套
59 | 三脚架 | 1.三脚架应由三个支脚、铸铝环和酒精灯托盘组成。 2.支脚应采用铁板制成，表面防锈处理。支脚宽度为11mm，厚为3mm，长不小于145mm。支脚应均匀分布在铸铝环的凹槽内，采用螺丝连接。 3.铸铝环应采用铸造成型。铸铝环台台上均匀分布三个蚀台，外径115mm。 4.托盘应由支杆及可调节的托盘构成。支杆由元钢制成，表面电镀处理。一端应与铸铝环连接可靠。支杆直径8mm，长不小于130mm。托盘采用铸铝制成，外径90mm。托盘可在支杆上任意活动并固定。 | 4 | 个
60 | 试管架 | 32孔，铝合金，与Φ15mm×150mm试管匹配。外形尺寸：175mm×95mm×70mm。 | 4 | 个
61 | 注射器架 | 有机玻璃，高度25cm，孔径35mm | 4 | 个
62 | 移液器架 | 可放置5支移液器 | 4 | 个
63 | 移液管架 | 产品采用厚度不小于3mm的优质透明塑料板材成型，可同时搁置8支移液器。产品外形尺寸约220×110×205mm。 | 4 | 个
测量仪器
64 | 直尺 | 由尺身和指示线框 2 部分组成，可采用木材、塑料或铝合金材料，木直尺两端应加金属包头；长度应为 1000 mm±2 mm，宽度为 45 mm ±1 mm，塑料及木直尺厚度为 8 mm±0.2 mm；分度值 1 cm，分度线在任意 10 cm 内的累计误差不应超过 1 mm，全长累计误差不应超过2 mm | 6 | 把
65 | 软尺 | 1500 mm | 6 | 把
66 | 托盘天平 | 1． 最大称量200g，分度值0.2 g。 2． 秤量允许误差为±0.5d(分度值)。 3． 砝码组合的总质量（包括标尺计量值）应不小于天平的最大秤量。 4． 冲压件表面应光洁平整，不应有毛刺、锋棱、裂纹和显见砂眼。 5． 电镀件的镀层应色泽均匀，不应有露底和显见的麻点、水迹、擦伤等缺陷。 6． 油漆件表面应平整光滑，色泽均匀，不应有露底、起泡、挂漆、擦伤等缺陷。 | 2 | 台
67 | 电子天平100g，0.001g | 100 g，0.001 g | 1 | 台
68 | 电子秒表 | 专用型，全时段分辨力 0.01 s；有防震、防水功能，电池更换周期不小于 1.5 年 | 5 | 个
69 | 红液温度计 | 1．红液，0～100℃。；2.长：240ｍｍ，外径：2.5～2.6ｍｍ。头：10ｍｍ；3.最小分度值：1℃，浸入深度：全浸；4.允许误差：±1℃；5.玻管要直，不得弯曲，不得崩损缺口。 | 5 | 支
70 | 水银温度计 | 1．红液，0～100℃。；2.长：240ｍｍ，外径：2.5～2.6ｍｍ。头：10ｍｍ；3.最小分度值：1℃，浸入深度：全浸；4.允许误差：±1℃；6.玻管要直，不得弯曲，不得崩损缺口。 | 5 | 支
71 | 干湿球温度计 | -10 ℃～50 ℃，分度值 0.5 ℃；测量湿度 0～100% | 5 | 个
72 | 计数器 | 手持式，可悬挂。1.塑料外壳，直径45mm。2.可显数位：4位。3.金属按键，并有回零装置。 | 5 | 个
73 | 血球计数板 | 规格：1.计数池深度：0.1mm。2.计数池划格：1mm2 。3.白血球计数大方格：1/16 mm2。4. 红血球计数中方格：1/25 mm2。5.白血球小方格：1/400mm2。6.外型74×33×5mm。7.大方格每边长度允许误差为±1%。8.计数池平面两端磨有斜坡，使血液吸入容量大而畅通。9.计数池的背面有凹窝，可保护背面。 | 5 | 片
其他配套器材
74 | 试管夹 | 1.产品为竹制品。2.长度170mm，宽度12mm，厚度7.5mm。3.试管夹弹簧有足够弹性，作防锈处理。 | 15 | 把
75 | 水止皮管夹 | Φ3mm钢丝制成，作防锈处理，夹持角度不小于60º，弹性好，不漏液，不漏气 | 15 | 个
76 | 陶土网 | 功能同石棉网，陶土材质，尺寸不小于 125 mm ×125 mm，0.8 mm 钢丝制成 | 15 | 个
77 | 药匙 | 1．产品为塑料制成；两端分别为大小匙勺，全长不小于150mm；具有一定的韧性，不易折断； 2．产品制作应光滑、平整、无毛刺、无缺陷。 | 15 | 把
78 | 橡胶塞 | 0～4号，应选用白色胶塞，质地均匀 | 15 | kg
79 | 橡胶管 | 外径9mm，内径6mm；乳白色，具有耐油、耐酸碱、耐热、耐压等特性 | 15 | m
80 | 试管刷Φ12mm | Φ12mm；手持部分顶端应为环状，顶部要有刷丝，铁丝不可外露 | 15 | 套
81 | 试管刷Φ18mm | Φ18mm；手持部分顶端应为环状，顶部要有刷丝，铁丝不可外露 | 15 | 套
82 | 点滴板 | 12孔穴 | 15 | 个
83 | 研钵 | 瓷,Φ60mm | 5 | 个
84 | 记数载玻片（计数板） | 计数区边长为 1 mm，由 400 个小方格组成 | 10 | 片
85 | 标记笔 | 双头，油性墨水 | 10 | 支
86 | 喷壶 | 全塑料制。手压式。容积500ml；喷壶头可调整水量的大小。 | 4 | 个
87 | 透析袋 | 透析袋通常是由半透膜制成的袋状容器，在生物大分子的制备过程中，除去盐、少量有机溶剂、生物小分子杂质和浓缩样品时都要用到透析的技术-透析袋。 | 1 | 卷
88 | 毛细吸管 | 玻璃材质，50支/盒，Φ0.2mm | 5 | 盒
89 | 注射器5mL | 5 mL，塑料材质 | 7 | 支
90 | 注射器30mL | 30 mL，塑料材质 | 7 | 支
91 | 注射器50mL | 50 mL，塑料材质 | 7 | 支
92 | 移液器吸头盒10µL，96孔 | 10µL，96孔 | 7 | 个
93 | 移液器吸头盒200µL，96孔 | 200µL，96孔 | 7 | 个
94 | 移液器吸头盒1000µL，60孔 | 1000µL，60孔 | 7 | 个
95 | 移液器吸头盒5mL，28孔 | 5000µL，28孔 | 7 | 个
96 | 移液器吸头10µL | 10µL | 1 | 包
97 | 移液器吸头200µL | 200µL | 1 | 包
98 | 移液器吸头1000µL | 1000µL | 1 | 包
99 | 移液器吸头5mL | 5000µL | 1 | 包
100 | 塑料多用滴管 | 4 mL | 50 | 支
101 | 定性滤纸 | 快速，9cm，100张 | 20 | 盒
102 | 诱虫器 | 包括灯泡、灯罩、漏斗、金属网、铁架台、试管 | 2 | 套
103 | 吸虫器 | 储虫瓶40mm*100mm，带有吸虫管和吸气管 | 2 | 件
104 | 玻璃三角刮刀 | 玻璃制，形状为7字型。玻璃棒直径为5mm，柄长100mm，7字头长25mm。 | 10 | 个
105 | 基因分离模拟材料 | 15个碱基对，可分辨颜色的小球、卡片 | 12 | 套
加工工具
106 | 打孔器 | 由三支穿孔管及一支疏通管组成，四件为一套，穿孔管用外径为：6mm、8mm、10mm的冷拨无缝钢管制成，手柄用低碳钢板制成，仪器表面镀铬可穿孔径为6mm、8mm、10mm的圆孔。 | 2 | 套
107 | 打孔夹板 | 1． 产品由上夹板、下夹板、螺钉及紧固蝴蝶螺母等组成。2． 产品长不小于170mm，宽不小于40mm。3． 上、下夹板应由透明有机玻璃制成，表面光洁，强度好。4． 上夹板应备有直径为6mm、8mm、10mm、12mm直穿孔4个。5． 紧固螺钉与下夹板坚固为一体，不得松动；紧固螺钉长度不小于80mm。上夹板上下高度可调，由蝴蝶螺母定位。6． 上夹板、下夹板厚度不小于10mm，具有足够强度，正常情况下使用不得断裂。 | 1 | 个
108 | 打孔器刮刀 | 1．本产品由壳体及油石组成。2．壳体钢材制。壳体在磨刀时应夹紧打孔器，且打孔器正好与油石靠牢。3．油石为白刚玉料。4．打孔器刮刀装配牢固，无松动现象。 | 1 | 个
109 | 低压测电器 | 笔式，氖泡式，测电极长≤10 mm，测量范围 100 V～500 V，辉光应稳定不闪烁 | 1 | 支
110 | 一字螺丝刀 | 长205mm,6寸，45号碳钢。 | 1 | 套
111 | 十字螺丝刀 | 长205mm,6寸，45号碳钢。 | 1 | 套
112 | 钢手锯 | 1 由钢锯弓、钢锯条组成。金属锯身，锯弓尺寸可以调节，锯条长度300mm 。 2 手柄握捏部位应光滑舒适。采用钢材。 | 1 | 把
113 | 剥线钳 | 150mm | 1 | 把
114 | 钢丝钳 | 钢丝钳的结构是由手柄、钳头、关节等组成。8寸，碳钢，把手虎皮塑料包皮。 | 1 | 把
115 | 羊角锤 | 0.25 kg | 1 | 把
116 | 活扳手 | 8寸，碳钢，长约200mm，使用时，应先将螺母卡入扳手的开口中，调整开口大小使其卡紧螺母，然后将扳手拔出并拧紧。 | 1 | 把
117 | 砂轮片 | 断玻璃管用 | 5 | 片
118 | 手动切纸机 | 钢质板面，切纸导向尺，可调节切纸尺寸，切口无断裂 | 1 | 台
收纳整理用具
119 | 仪器车 | 600 mm×400 mm×800 mm，车轮Φ75 mm，厚25 mm；一轮带刹车，车轮固定，车架扭动量（上部）≤20 mm；钢材制作，载重≥60 kg | 1 | 辆
120 | 整理箱 | 1、矮型，储存及分发药品用。 2、塑料材质应无毒无害，且符合JY0001-2003中6.27、7.7的要求。 | 4 | 个
121 | 大托盘 | 250 mm×400 mm×80 mm | 10 | 个
122 | 小托盘 | 200 mm×300 mm×60 mm | 10 | 个
123 | 实验用品提篮 | 木制，配有提手，420 mm×380 mm×280 mm | 2 | 个
分子与细胞
280 | 蚕豆叶下表皮装片 | 多重染色 | 7 | 片
281 | 胞间连丝切片 | 多重染色 | 7 | 片
282 | 迎春叶横切 | 多重染色 | 7 | 片
283 | 黑藻叶装片 | 显示细胞核及叶绿体 | 7 | 片
284 | 线粒体切片 | 多重染色 | 7 | 片
285 | 酵母菌装片 | 多重染色 | 7 | 片
286 | 水绵装片 | 多重染色 | 7 | 片
287 | 大肠杆菌涂片 | 多重染色 | 7 | 片
288 | 细菌三型涂片 | 多重染色 | 7 | 片
289 | 草履虫分裂生殖装片 | 多重染色 | 7 | 片
290 | 人血涂片 | 多重染色 | 7 | 片
291 | 蛙血涂片 | 多重染色 | 7 | 片
292 | 动物上皮细胞装片 | 多重染色 | 7 | 片
293 | 骨骼肌纵横切 | 1．标本在80×和200×学生显微镜下观察骨骼肌纵横断面的结构； 2．在纵断面上能看清肌外膜和成束的肌纤维，肌纤维上有明暗相间的横纹，即明带和暗带。在肌膜下可见圆形和长形的胞核； 3．在横断面上能看清肌外膜、肌束膜、肌纤维膜、肌纤维及胞核和血小管； 4．标本取材于哺乳动物的膈肌； 5．纵切材料的肌纤维应伸直，成纵断面的肌纤维不得少于90%。 | 7 | 片
294 | 平滑肌分离装片 | 1．标本在80×和200×学生显微镜下观察平滑肌细胞的形态； 2．能看清大部分被分离成单个的长棱形平滑肌细胞，在细胞中部有被染成深色杆状或椭圆状的细胞核； 3．标本取材于两栖动物或哺乳动物消化道的肌层，去掉粘膜及粘膜下层后作分离处理； 4．细胞应分离适中、形态正常，材料内不得有污物。 | 7 | 片
295 | 心肌切片 | 1．标本在80×和200×学生显微镜下观察心肌的结构； 2．在心肌的断面上能看清柱状并具有分枝的肌纤维（肌细胞），胞核呈圆形或椭圆形，位于肌纤维的中央； 3．在肌纤维彼此衔接的地方能看清心肌的特有结构—“闰盘”； 4．在肌纤维的横断面上能看清肌原纤维和圆形核的横断面结构； 5．在400×镜下能看清肌原纤维上有纤细的横纹； 6．标本取材于哺乳动物的心脏； 7．切片厚度在8μm以内，材料面积不小于4×4mm2； 8．用能显示闰盘和横纹的方法染色，要求闰盘、胞核着色明显，横纹清晰，胞质不着色或色淡； 9．呈纵断面的肌纤维应不少于材料面积的2/5； 10．应保持细胞结构正常。 | 7 | 片
296 | 层析瓶 | 产品规格：≥30ml 适用于薄层色谱图的喷雾显色，高硼硅玻璃 | 7 | 个
297 | 动物细胞有丝分裂切片（马蛔虫受精卵切片） | 多重染色 | 7 | 片
298 | 植物细胞有丝分裂切片 | 多重染色 | 7 | 片
遗传与进化
299 | 蝗虫精巢减数分裂切片 | 1．标本在100×和400×生物显微镜下观察蝗虫精巢减数分裂的各期形态； 2．能看清减数分裂过程中的以下时期：减数第一次分裂的前期、中期和后期和减数第二次分裂的前期、中期、后期和末期； 3．材料应取自蝗虫精巢； 4．切片厚度应为6～8μm。 | 2 | 片
300 | 植物花粉减数分裂装片 | 生物玻片 | 2 | 片
301 | 正常人染色体装片 | 多重染色 | 2 | 片
302 | 植物染色体加倍装片 | 多重染色 | 2 | 片
303 | 人类染色体组型分析照片 | 多重染色 | 2 | 套
生物与环境
304 | 生物分类图鉴资料 | 植物图鉴、土壤动物图鉴、昆虫图鉴、鸟类图鉴等 | 1 | 本
305 | 植物分类图谱 | 内容包含但不限于：植物分类方法，藻类植物、苔藓植物、蕨类植物、种子植物，植物的一生、植物的根茎和叶、植物的花、果实和种子，植物和人类的关系，保护植物的方法等 | 1 | 本
306 | 动物分类图谱 | 内容包含但不限于：无脊椎动物、脊椎动物、动物的繁殖和成长历程、动物怎样捕食、动物的运动、动物怎样保护自己、动物与人类生活的关系、保护动物等 | 1 | 本
307 | 细菌分类图谱 | 内容包含但不限于：细菌、真菌、其他微生物、人体内微生物、微生物与人类生活点滴五大类 | 1 | 本
308 | 病毒分类图谱 | 内容包含但不限于：流感病毒、登革热病毒、艾滋病毒、狂犬病毒、烟草花叶病毒、腺病毒、噬菌体、B-肝炎病毒、细小病毒、疱疹病毒、副粘病毒（腮腺炎）、痘病毒、冠状病毒、脊髓灰质炎病毒、大肠杆菌病毒、SARS病毒、小麦矮丛病毒、花生病毒、细菌病毒等 | 1 | 本

## 体育
序号 | 名称 | 参数 | 数量 | 单位 | 备注
1 | 全掌起跑器 | 主要由底座和脚踏组成，起跑器长63.5cm，调节范围为0-55cm可调，高14-16cm六档可调；带有提手，方便携带，背面设有12个地插钉，防止移位。 | 6 | 副
2 | 无动力跑步机 | 1：外形尺寸960*580*1200毫米 2：主管40*60*2，副管20*40*2,32*2 3：膨胀丝固定 4：工艺采用二氧化碳保护焊焊接而成，焊接平整。表面经打磨抛丸除油除锈，静电喷塑 | 2 | 台
3 | 渐进式软体跳箱四合一 | 高150cm长90cm宽75cm布料:防水耐磨PVC夹网布 填充:epe珍珠棉+配重棉 分四节，每节长度90cm，宽75cm，高度分别是15cm、30cm、45cm、60cm | 1 | 套
4 | 弹力带 | 轻阻力，拉力带采用合成橡胶TPE制作，环保，无味，弹性好，强度高，不易断裂，不易老化 | 20 | 根
5 | 软式铅球（3KG） | 外胆由柔软塑胶材料制成，通过适当充气使手感更加柔软。直径：φ85mm～100mm 重量：3000克 | 20 | 个
6 | 铅球（4KG） | 质量 4.000kg～4.030kg，直径 95mm～110mm，应用铁、铜或其他硬度不低于铜的金属材料制成，球体重心距球体中心距离不大于 6mm | 5 | 个
7 | 铅球（5KG） | 质量 5.000kg～5.030kg，直径 100mm～120mm，应用铁、铜或其他硬度不低于铜的金属材料制成，球体重心距球体中心距离不大于 6mm | 5 | 个
8 | 三级跳远跳远垫 | 1.22×9m×13mm | 1 | 块
9 | 排球扣球器 | 卡扣调节高度，海绵加厚手把 | 1 | 个
10 | 坐位体前屈测试仪 | 1.量程.-20cm~40cm，分度值0.1cm，允差.土0.1cm 2.可调节升降。 3.刻度尺显示。 | 2 | 台
11 | 肺活量测试仪（手持） | 1.量程：100ml～9999ml 2.分度值 1ml 3.允差：±2.5%。 | 6 | 个
12 | 身高体重测试仪 | 大主要功能:测量体重、身高、体胆、母婴功能，测里项:体重、身高，瞬肪率、内脏脂肪，水分、肌肉、骨骼 量范围:3~200公斤;分度值:50克，允许误差+300克身高测量范图:90-195CM，分度0.5CM，九许误差+1CM | 2 | 台
13 | 综合训练器 | 室外地埋固定式，器械安装后尺寸约：为6570mm(周长)×1314mm（宽）×2500mm（高），器械包括吊环、软梯、爬杆、爬绳、爬网等，立柱采用Ф114mm×2.75mm圆管制作，立柱埋入地下部分长度约500mm，爬杆采用Φ32mm×2.2mm焊管制.横杆采用Φ42mm×3mm。爬绳采用麻绳制成,应强度高,耐老化，所有铁制件表面均经脱脂，抛丸等初级处理后，在自动喷涂线上采用热固性纯聚酯粉末喷涂，完成最后表面处理，涂层厚度不低于70um,确保涂层能在户外长期使用。产品涂料配方不应含有毒元素。试品经800小时老化试验，划格处单面腐蚀＜2mm，产品具有耐酸碱、耐湿热、抗老化、外观美观等特点，能适合潮湿和酸雨环境。焊接要求：采用CO2保护焊焊接成型，使用混合气体，焊缝均匀、成型美观，牢固无虚焊、无漏焊、无泡渣、裂纹等缺陷. | 1 | 套
14 | 气筒 | 长≥30cm，多功能气针组合，产品由气筒、踏脚、活塞、活塞杆、手柄、橡胶管、气针夹 等组成；踏脚选用金属制成； | 5 | 个
15 | 皮尺20米 | 1、供中小学体育教学测试用，20m。2、皮尺1000mm长示值允许误差≤2mm，最小分度值1cm,整厘米刻度线与半厘米刻度线以长短宽窄区分，苎麻布卷尺，防水，防腐蚀；摇把金属制成。3、刻线均匀，清晰，垂直纵边，无断线，刻度值印刷清晰准确，不易脱落。 | 10 | 个
16 | 钢制卷尺(30m) | 1.≥30m，防水，防腐蚀；摇把金属制成。3、刻线均匀，清晰，垂直纵边，无断线，刻度值印刷清晰准确，不易脱落。。 | 1 | 个
17 | 钢制卷尺(50m) | 1.≥50m，防水，防腐蚀；摇把金属制成。3、刻线均匀，清晰，垂直纵边，无断线，刻度值印刷清晰准确，不易脱落。。 | 1 | 个
18 | 钢制卷尺(100m) | 1.≥100m，防水，防腐蚀；摇把金属制成。3、刻线均匀，清晰，垂直纵边，无断线，刻度值印刷清晰准确，不易脱落。。 | 1 | 个
19 | 秒表 | 1、电子秒表，供体育教学及比赛训练用； 2、30道以上，精度1/100秒。三排数码显示，具有分散、重叠和累计时间显示功能； 3、具有记忆、存储、重现功能，能存储40种以上信息（60人以上的成绩）。 | 11 | 块
20 | 秒表 | 1、电子秒表，供体育教学及比赛训练用； 2、60道以上，精度1/100秒。三排数码显示，具有分散、重叠和累计时间显示功能； 3、具有记忆、存储、重现功能，能存储40种以上信息（60人以上的成绩）。 | 15 | 块
21 | 记分牌 | 1.记分牌适用场景球类记分，四位记分。 | 6 | 个
22 | 篮球架 | 1.主立柱采用150*150厚度2.5的方管，方管伸臂采用100*150厚度2.5的方管组合双拉式结 构，均匀分担作用力，后拉杆也采用加宽小方管焊接，这些 都使篮球架结构稳定，样式新颖; 2.后配重箱尺寸是 2000×1000×350mm，箱体占 地面积较大，稳固性较好，单支篮球架子总重量是 200 公斤; 3.伸臂是 1.8 米，篮球板是钢化玻璃篮板，配弹性篮球 框。 7.篮球架的横梁与篮板之间的拉杆：四根优质圆形或方形钢 管与横梁形成多个三角型，保证篮板的稳定。 8.篮球架的横梁与底座之间的拉杆：梯形拉杆与底座连接， 横梁与立柱斜拉连接形成多个三角型，保证整个篮球架的稳 定性。 9.篮板尺寸:1800mm*1050mm 为国际标准，透明钢化玻璃材 料铝合金包边制成，配有安全保护护条，完全胜任灌篮和其 他激烈的运动的安全性，可适用于各种大型比赛，标准训练。 10.篮球架的颜色：绿色、蓝色、白色、红色，亦可根据用 户要求定制. 表面处理：表面经过打沙除锈除污后，采用静电喷涂工艺， 具有光泽度高、硬度大、耐腐蚀、抗氧化等特点 | 1 | 副
23 | 田径比赛裁判员计时台 | 12座移动式裁判台，管材经过环保喷沙打磨处理，表面采用防菌塑喷，表面无漏喷、脱漆及明显划痕;无漏焊、虚焊、包渣、裂纹 | 2 | 套
24 | 裁判员发令台 | 移动式发令台 | 1 | 个
25 | 立定跳远测试仪 | 产品尺寸：134×50×15cm产品毛重：13.5KG量程：0～300cm分度值：1cm误差：±1cm | 2 | 套
26 | 接力棒（铝合金） | 1、长度300mm，直径30mm。2、用铝合金管制成，表面光洁，体形端直，无变形，无弯曲等缺陷，两边塑料堵头。3、表面涂彩色油漆，色泽鲜艳。 | 20 | 根
27 | 体操垫子 | 1．小体操垫规格≥1200×600×50mm。 2．内胆材质为聚乙烯为一个整块结构，不允许拼湊；采用环保材料。 3．垫套为牛津布，颜色为军绿色，体操垫两侧设提手把。涤纶线缝合，两面革贴角。 4. 跳垫的四角为直角，四周仿皮革包角：表面平整，无皱折，当载荷落至体操垫时，外层不得起皱，里外层不得发生相对位移。 | 30 | 个
28 | 体操垫子 | 1．大体操垫规格≥2000×1000×100mm。 2．内胆材质为聚乙烯为一个整块结构，不允许拼湊；采用环保材料。 3．垫套为牛津布，颜色为军绿色，体操垫两侧设提手把。涤纶线缝合，两面革贴角。 4. 跳垫的四角为直角，四周仿皮革包角：表面平整，无皱折，当载荷落至体操垫时，外层不得起皱，里外层不得发生相对位移。 | 20 | 个
29 | 跳高架 | 跳高架由底座、固定立柱、移动立柱、横杆托架、微调支脚构成。刻度调节范围：500-2400mm。避免了焊接造成的接口腐蚀，底部设有 PU 滚轮，移动方便。跳高架横杆托架采用铝压铸件，具有防腐蚀性、安全、牢固等优点且上下移动方便。跳高架底座底部设有微调机构，通过调节微调机构可满足场地不平整引起的跳高架的稳定性和横杆的高度要求。 | 2 | 副
30 | 跳高横杆 | 1．跳高横杆由横杆和横杆接头组成。 2．横杆采用φ30 的玻璃钢材料制作，总长≥4000mm，质量小于 2000g。横杆接头采用特殊的外形结构。 3．横杆固定在立柱上时，中心自然下垂应小于 20mm。 4．横杠应具有一定的弹性，在横杠中央悬挂 3kg 重物时，横杠中心下垂应不超过 70mm。 | 10 | 根
31 | 裁判发令旗 | 信号旗，颜色有红色、白色、黄色、绿色 | 30 | 面
32 | 手提式喇叭 | 手提折叠式，传输距离 ≥300 米，录音功能，便携式喇叭，配电池、充电器、5W 电源两用 | 10 | 个
33 | 足球袜 | 长筒袜，毛巾底。 | 120 | 双
34 | 足球护腿板 | EVA泡棉材质，缓震性强 | 60 | 副
35 | 足球球门网 | 足球网宽度7320mm，高2440mm，聚乙烯合股网 | 6 | 张
36 | 足球 | 5号，圆周长615～650mm，质量315g～405g，圆周差≤5mm；皮革材质：PU皮革，内胆材质：高档比赛级内胆，足球构造：内胆，皮革两层，适用场地：室内室外通用 2、产品应符合GB/T22892-2008《足球》的日常活动用足球有关标准。 | 50 | 个
37 | 篮球 | 产品执行标准：GB/T19851.4-2005《中小学体育器材和场地标准—篮球》圆周长645～670（mm）、质量420 g～480g。圆周差均需≤4.0mm。球体表面选用优质PU皮，厚度不低于1.4mm。内胆绕线包胶成为一体，绕线应采用一根尼龙线和两根腈纶线合绕，不能用棉纱线，重量不低于55g，含胶量不低于35%。中胎用橡胶材料制成，对内胆和表皮之间成支撑结构。充气气压为学生用篮球：0.034MPa，充气后常温停放36h后，气压下降率≤15%。球嘴朝上，置于球底离回弹高度仪底板（硬质木板）1800mm处，使其自由落下，以球的顶部为基准，测量其回弹高度，需达到1200-1600mm。冲击次数达3000次以上。所提供的产品检测报告中必须有耐压力冲击检测。图案商标字迹清晰、图案端正；污渍、颜色不均匀0.5m视距不明显。不能有露线、球面气泡杂质。球体表面应符合GB/T8948、GB/T8949中一等品要求。 | 50 | 个
38 | 排球（硬排） | 规格：5号排球，重量：260-280克，圆周：650-670毫米，球压标准：4-6磅，皮革材质：亚超细皮革，中胎材质：训练比赛级中胎，排球构造：内胆，中胎，外皮革三层，适用场地：室内室外通用，排球级别：训练比赛用球，排球特点：皮革柔软，手感极佳，弹性好 带检测报告 | 50 | 个
39 | 软式气排球 | 7号气排球，材质：可清洗的eva发泡材料，重量110-125g。圆周76-80CM。 | 50 | 个
40 | 移动气排球架子 | 1、立杆外管是直径90mm，内管是直径76mm，壁厚2.0mm的优质钢管。焊接喷塑紧线器，顶端加厚加大铁滑轮。全身经过高温静电喷涂，防雨防晒。 2、箱体尺寸41x68x30cm，采用优质铁板焊接，铁板厚度1.4mm，精工打磨，高温静电喷塑。可以加砂石配重，双拉杆三角支撑，底座为带轴承的PU轮。 | 1 | 副
41 | 篮球网 | 篮网长400mm～450mm，网口直径450mm，网底直径350mm，材质：优质尼龙，标准篮球网，红白蓝三色 | 10 | 副
42 | 羽毛球网 | 球网，2#锦纶，网孔1.2～2cm；3cm白色包边，套胶钢丝绳。 | 10 | 个
43 | 发令枪 | 双发式。钢制枪身，手柄为专用塑料材质, 5.6mm 定装发令弹；击发方式：单发击发； 声响： 100 米处不小于 60 分贝；烟雾： 150 米处清晰可见。符合教学标准要求。 | 5 | 把
44 | 竞速跳绳（钢丝） | 1、绳的规格：长度2600mm—2800mm，直径6—7mm； 2、握手柄的规格：长度150-170mm，直径28-33mm； 3、绳材质为钢丝绳材质制成，无毒、环保，柄材质为塑料加海绵防滑套； 4、绳柔软，韧性好；旋转流畅、方便调节绳的长度，有锁紧绳装置； 5、色彩鲜艳，符合学生心理特点。产品应符合GB/T19851.20-2007《跳绳》有关规定 | 20 | 根
45 | 竹节10米跳绳 | 绳长度 1000mm，直径 5mm.塑料手柄，手柄长度为 100-120mm， 直径 18mm～28mm。绳材质为 竹节 不透明磨砂材料制成 | 20 | 根
46 | 跳绳（PVC） | 1、绳的规格：长度2600mm—2800mm，直径6—7mm； 2、握手柄的规格：长度150-170mm，直径28-33mm； 3、绳材质为棉绳材质制成，无毒、环保，柄材质为塑料加海绵防滑套； 4、绳柔软，韧性好；旋转流畅、方便调节绳的长度，有锁紧绳装置； 5、色彩鲜艳，符合学生心理特点。产品应符合GB/T19851.20-2007《跳绳》有关规定 | 100 | 根
47 | 气排球网 | 长9500mm-10000mm宽1000mm±25mm，包边，钢丝绳，抗老化，无节网 | 5 | 个
48 | 标准排球网 | 排球网长度9500mm～10000mm，宽度700mm±25mm，Pe合股网绳，穿钢丝绳 | 2 | 个
49 | 田径跳远平沙器 | 铝合金材质 | 3 | 个
50 | 跳高测量尺 | 1.材质：铝合金；2.量程：0-2m刻度精准。 | 2 | 个
51 | 羽毛球发球机 | 定点球、前后球、2组两线球、四方球、2组交叉球、网前小球、后场高远球、随机球、左右摆动；标配遥控器。 | 2 | 台

## 护眼灯
序号 | 名称 | 技术参数 | 数量 | 单位
1 | 教室护眼灯 | 1、LED教室灯为一体式微晶防眩灯具；灯具长度≥1150mm，宽度≥250mm；为了保证吊装灯具的牢固性和安全性，LED教室灯具背板及主架构须为金属材质，背板表面做喷涂或阳极氧化工艺处理。 2、LED教室灯的外形平整、无凹陷和毛刺、焊缝无透光现象 表面均匀、光洁、无流挂现象。 3、LED教室灯的功率因数≥0.95，灯具效能≥90 lm/W。 4、LED教室灯的额定色温（或相关色温）4300-5300K，显色指数Ra≥95、R9≥90，色容差（色匹配的标准偏差）≤5 SDCM，色品空间不一致性≤0.004。 5、LED教室灯通过CCC认证；额定功率≤36W，单颗光源功率≥1W，光源额定总功率是灯具额定功率的2.5倍或以上，且IP防护等级≥IP40，ta≥50℃。（提供第三方认证机构出具的认证证书及全国认证认可信息公共服务平台证书状态为“有效”查询证明复印件） 6、LED教室灯至少依据《GB/T26572》、《GB/T 39560》系列标准通过电器电子产品ROHS认证。（提供第三方认证机构出具的认证证书及全国认证认可信息公共服务平台证书状态为“有效”查询证明复印件） 7、LED教室灯的频闪（闪烁）认证结果为无显著影响水平。 8、LED教室灯视网膜蓝光危害类别等级为RG0 。 9、LED教室灯至少依据《GB/T5700》标准测试教室现场光环境，教室(课桌面)最大与最小融合照度之比≤10。（提供第三方认证机构出具的认证证书及全国认证认可信息公共服务平台证书状态为“有效”查询证明复印件） 10、LED教室灯至少依据《GB40070》标准通过教室灯具青少年近视防控分级认证，且认证等级五星级。（提供第三方认证机构出具的认证证书及全国认证认可信息公共服务平台证书状态为“有效”查询证明复印件） 11、LED教室灯至少依据《GB7793》标准满足教室维持平均照度满足300lx-750lx，照度均匀度≥0.8，统一眩光值≤16，且通过教室优选照明设备认证，认证等级为一级。（提供第三方认证机构出具的认证证书及全国认证认可信息公共服务平台证书状态为“有效”查询证明复印件） 注：中标通知书发出之日起 9 个工作日内，中标人携带与拟供货产品型号一致的全套检测报告原件到采购人现场核验；核验不达标采购人有权顺延供货周期，中标人承担全部延误损失；拒不配合核验的，采购人依据政府采购合同追究违约责任，质量问题按合同违约处理。 | 300 | 盏

## 智慧黑板
序号 | 产品名称 | 技术参数 | 数量 | 单位 | 备注
1 | 智慧黑板 | 一、整体设计 1.整体外观尺寸：宽≥4200mm，高≥1200mm，厚≤115mm。 2.整机采用全金属外壳，三拼接平面一体化设计。 3.无推拉式结构，外部无任何可见内部功能模块连接线。主副屏过渡平滑，中间无单独边框阻隔。 4.整机屏幕边缘采用金属圆角包边防护，整机背板采用金属材质，有效屏蔽内部电路器件辐射；防潮耐盐雾蚀锈，适应多种教学环境。 5. 主屏支持普通粉笔直接书写。 6. 整机两侧副屏可支持以下媒介（普通粉笔、液体粉笔、成膜笔）进行板书书写。 7. 整机设备副屏支持磁吸附功能，可以满足带有磁吸的板擦教具进行吸附在副屏上。 8.整机屏幕采用86英寸液晶显示器。 9.整机主屏采⽤超⾼清LED液晶屏，显示分辨率3840x2160。 10.整机屏幕显示⽐例16:9。 11.整机设备屏幕亮度：≥380cd/㎡。 12.屏幕采⽤≤3mm钢化玻璃保护，表⾯硬度≥9H，透光率不低于93%，雾度≤8%。 13.整机色域覆盖率（NTSC）≥90%。 14.整机书写面板采用防眩光全钢化防爆玻璃面板，面板的碎片状态、抗冲击性、霰弹袋冲击性能、耐热冲击性能均通过国家强制玻璃标准，表面应力≥100Mpa,适应学校复杂环境，保障教学安全。 二、整机设计 1.整机CPU芯片，WIFI与蓝牙芯片、摄像头图像处理芯片、语音处理芯片、可编程逻辑芯片、时钟芯片均采用国产自主芯片。 2.整机屏幕蓝光占比（有害蓝光415～455nm能量综合）/（整体蓝光400～500nm能量综合）＜50%。须提供第三⽅检测机构出具的合格检验（检测）报告复印件并加盖供应商单位公章进行佐证（检验报告应含有产品外观图片，检验参数需响应或优于招标参数。） 3.整机视网膜蓝光危害（蓝光加权辐射亮度LB）满足蓝光危害RG0级别。 4.整机背光系统支持DC调光方式，多级亮度调节，支持白颜色背景下最暗亮度≤100nit，用于提升显示对比度。 5.灰阶等级≥256级。 6.支持标准、多媒体和节能三种图像模式调节。 7.侧置输入接口具备≥1路HDMI、≥1路RS232（RJ45形态）、≥2路USB接口、≥1路GPMI接口、≥1路LINE IN接口、≥1路音频输出、≥1路触控USB输出、≥2路LAN口。须提供第三⽅检测机构出具的合格检验（检测）报告复印件并加盖供应商单位公章进行佐证（检验报告应含有产品外观图片，检验参数需响应或优于招标参数。） 8.前置输入接口≥4路USB接口（包含1路Type-C、3路USB）、≥1路HDMI 接口。须提供第三⽅检测机构出具的合格检验（检测）报告复印件并加盖供应商单位公章进行佐证（检验报告应含有产品外观图片，检验参数需响应或优于招标参数。） 9.整机设备内置2.2声道扬声器，位于设备上边框，前朝向发声，15W高音扬声器2个，上朝向30W中低音扬声器2个，最大功率≥90W扬声器采用模块化设计，无需打开背板即可单独拆卸。内置扬声器采用缝隙发声技术，喇叭采用槽式开口设计。须提供第三⽅检测机构出具的合格检验（检测）报告复印件并加盖供应商单位公章进行佐证（检验报告应含有产品外观图片，检验参数需响应或优于招标参数。） 10.整机扬声器在100%音量下，可做到1米处声压级≥99dB，10 米处声压级≥92dB。须提供第三⽅检测机构出具的合格检验（检测）报告复印件并加盖供应商单位公章进行佐证（检验报告应含有产品外观图片，检验参数需响应或优于招标参数。） 11.整机可选择高级音效设置，支持在左右声道平衡显示范围中进行更改。中低频段可选择调节范围120Hz～1kHz,高频段可选择调节范围 2kHz～16kHz,分贝可选择调节范围-12dB～12dB。 12.整机内置 8 阵列麦克风，拾音距离 12米，拾音角度 180°，拾音效果清晰，可用于对教室环境音频进行采集，可满足教学录课需求。整机内置专属的 4 核音频 CPU 处理器，最多支持 8 路麦克风数据处理，采样率支持 192K，同时不占用整机系统的 CPU能力。 13.整机内置非独立广角高清摄像头，可拍摄≥3200 万像素数的照片，视场角≥150 度且水平视场角≥ 120 度， 支持输出 4:3、16:9 比例的图片和视频；支持输出 4K 图片和视频，在清晰度为 3840*2160（4K）分辨率下，支持 30 帧的视频输出。支持畸变矫正功能，TV畸变≤10%。 14.整机支持距离摄像头位置≥10米距离的AI识别人脸，摄像头支持人脸识别、清点人数、随机抽人；识别所有学生，显示标记，然后随机抽选1人。 15.整机内置摄像头TV lines ≥ 1800 lines，可用于远程巡课； 摄像头运行时有指示灯提示。 16.支持标准、多媒体和节能三种图像模式调节。 17.前置USB接口支持Android系统、Windows系统读取外接移动存储设备。 18.整机内置双WiFi6无线网卡（不接受外接），在Android和Windows系统下，可实现Wi-Fi无线上网连接、AP无线热点发射。 19.整机内置双WiFi6无线网卡（不接受外接），在Android下支持无线设备同时连接数量≥32个，在Windows系统下支持无线设备同时连接≥8个。 20.整机无需外接无线网卡，在Windows系统下接入无线网络，切换到嵌入式Android系统下可直接实现无线上网功能，不需手动重复设置。 21.Wi-Fi及AP热点支持频段2.4GHz/5GHz，Wi-Fi和AP热点工作距离≥15m。须提供第三⽅检测机构出具的合格检验（检测）报告复印件并加盖供应商单位公章进行佐证（检验报告应含有产品外观图片，检验参数需响应或优于招标参数。） 22.Wi-Fi制式支持IEEE 802.11 a/b/g/n/ac/ax；支持版本Wi-Fi6。 三、主要功能 1.整机前置物理按键数量≥7，可实现开关机、音量+/-、护眼、录屏、设置等功能。须提供第三⽅检测机构出具的合格检验（检测）报告复印件并加盖供应商单位公章进行佐证（检验报告应含有产品外观图片，检验参数需响应或优于招标参数。） 2.前置≥6个按键可实现功能自定义，支持自定义设置，可通过自定义设置实现前置面板功能按键一键启用任一全局小工具（批注、 截屏、计时、降半屏、放大镜、倒数日、日历）、快捷开关（节能模式、纸质护眼模式、自动亮度模式）。自定义可通过长按、短按、双击三种方式进行功能的快捷调用。须提供第三⽅检测机构出具的合格检验（检测）报告复印件并加盖供应商单位公章进行佐证（检验报告应含有产品外观图片，检验参数需响应或优于招标参数。） 3.当整机可连接外部音箱，最大可拓展至 4.2声道。须提供第三⽅检测机构出具的合格检验（检测）报告复印件并加盖供应商单位公章进行佐证（检验报告应含有产品外观图片，检验参数需响应或优于招标参数。） 4.整机支持识别附近投屏设备，点击对应设备即可完成投屏操作。 5.支持标准、听力、观影、音乐、自定义模式 6.影院模式下具备环绕声功能， 支持三挡强弱调节。听力模式下具备 AI 人声语言增强功能，支持三挡强弱调节。须提供第三⽅检测机构出具的合格检验（检测）报告复印件并加盖供应商单位公章进行佐证（检验报告应含有产品外观图片，检验参数需响应或优于招标参数。） 7.整机系统支持智能画质调节，开启AIPQ功能后，播放视频即可根据屏幕内容自动调节画质参数，当屏幕出现人物、建筑、夜景元素时，自动调整对比度、饱和度、锐利度、色调色相值、高光/阴影，让整个画面显示效果更佳。须提供第三⽅检测机构出具的合格检验（检测）报告复印件并加盖供应商单位公章进行佐证（检验报告应含有产品外观图片，检验参数需响应或优于招标参数。） 8.整机内置 NFC 模块，支持搭配具有 NFC 功能的手机、平板，通过接触整机设备上的 NFC 模块，即可实现手机、wifi 连接后平板与大屏的连接并同步手机、平板的画面到设备上，支持4台手机、平板同时连接并显示。须提供第三⽅检测机构出具的合格检验（检测）报告复印件并加盖供应商单位公章进行佐证（检验报告应含有产品外观图片，检验参数需响应或优于招标参数。） 9.整机具备智能手势识别功能，在任意信号源通道下可通过三指、四指、五指识别长按、上、下、左、右方向滑动手势，也可通过三指、四指、五指画 O、画~、左右晃动、缩/放方向手势滑动并调用相应功能。支持将各手势滑动方向自定义设置为无操作、相机、截屏、冻屏、录屏、智能照明、熄屏、批注、桌面、半屏模式，并且可根据需要关闭或打开。须提供第三⽅检测机构出具的合格检验（检测）报告复印件并加盖供应商单位公章进行佐证（检验报告应含有产品外观图片，检验参数需响应或优于招标参数。） 10.整机内置物联传感器，安卓系统可以监控教室温度、湿度，并可上传到云端，云端可查看各教室温度、湿度情况。须提供第三⽅检测机构出具的合格检验（检测）报告复印件并加盖供应商单位公章进行佐证（检验报告应含有产品外观图片，检验参数需响应或优于招标参数。） 11.整机嵌入式系统支持视力检测，支持通过云端平台下发学生信息给设备端，学生站在距离屏幕的一定距离，可通过遥控器、手势识别两种方式标识方向，测试完成后可直接生成视力检测结果，并可建立学生视力档案上传云端，对学生视力情况进行管理。须提供第三⽅检测机构出具的合格检验（检测）报告复印件并加盖供应商单位公章进行佐证（检验报告应含有产品外观图片，检验参数需响应或优于招标参数。） 12.整机支持 windows 系统和 android 系统之间进行串口通信，android 系统可获取 OPS的 CPU 型号，内存，网卡型号，序列号等信息，android 系统下可一键还原 windows 操作系统，控制 OPS 的开关机。须提供第三⽅检测机构出具的合格检验（检测）报告复印件并加盖供应商单位公章进行佐证（检验报告应含有产品外观图片，检验参数需响应或优于招标参数。） 13.整机从安卓系统将设备添加至集控平台，安卓系统接入集控平台后，OPS 自动完成设备接入，无需输入学校代码及密钥，支持集控平台直接对大屏进行屏幕解锁，息屏亮屏，关机，重启，信息发布，异常报警（温度、内存、CPU 等），远程升级，并可显示设备信息（设备序列号，运行时长，显示模式，整机音量，设备温度，cpu 使用率，内存使用率，声音模式，健康度，在离线，型号，安卓版本，系统版本等），方便老师进行教室设备管理。须提供第三⽅检测机构出具的合格检验（检测）报告复印件并加盖供应商单位公章进行佐证（检验报告应含有产品外观图片，检验参数需响应或优于招标参数。） 14.设备端安卓系统支持对教室内物联传感器进行控制，无需安装 OPS，即可实现获取展现教室内的温湿度、PM2.5 等信息，支持控制教室内物联传感器，控制灯光、窗帘、空调等物联开关，并支持上课模式、投影模式、休息模式、放学模式的设置，方便老师操作。须提供第三⽅检测机构出具的合格检验（检测）报告复印件并加盖供应商单位公章进行佐证（检验报告应含有产品外观图片，检验参数需响应或优于招标参数。） 15.整机嵌入式系统支持对重要设置内容进行安全保护，通过输入密码才可以进入网络设置选项控制有线及无线网络设置，高级设置选项控制安卓恢复出厂设置及 windows 系统一键还原。须提供第三⽅检测机构出具的合格检验（检测）报告复印件并加盖供应商单位公章进行佐证（检验报告应含有产品外观图片，检验参数需响应或优于招标参数。） 16.整机嵌入式系统支持日历功能，通过云端平台可以下发待办或者考试计划到日历中，可自动展现历史上的今天并显示出名人故事等。须提供第三⽅检测机构出具的合格检验（检测）报告复印件并加盖供应商单位公章进行佐证（检验报告应含有产品外观图片，检验参数需响应或优于招标参数。） 17.整机嵌入式系统支持地图 app，支持显示中国地图（包含中国地图，中国主要的山川湖泊，地势图），世界地图（包含世界地图，地势图），可以打开地球仪，支持自有旋转，方便老师教学。须提供第三⽅检测机构出具的合格检验（检测）报告复印件并加盖供应商单位公章进行佐证（检验报告应含有产品外观图片，检验参数需响应或优于招标参数。） 18.通过 AI 算法提取视频/音频中的语言进行效果增强，在不增加音量的情况下提升语言清晰度 ， 扩声系统语言传输指数（STIPA） ≥0.8。须提供第三⽅检测机构出具的合格检验（检测）报告复印件并加盖供应商单位公章进行佐证（检验报告应含有产品外观图片，检验参数需响应或优于招标参数。） 19.内置投票统计小工具，无需多个摄像头只需超广角单摄即可实现通过内置摄像头捕捉每个同学的投票动作 ，如举手，双手交叉并进行 AI 识别 ， 统计投票情况及占比 ，并以柱状图图表形式呈现。须提供第三⽅检测机构出具的合格检验（检测）报告复印件并加盖供应商单位公章进行佐证（检验报告应含有产品外观图片，检验参数需响应或优于招标参数。） 20.内置手势答题小工具 ， 无需多个摄像头只需超广角单摄即可实现老师在课中发起互动选择题或判断题 ， 学生通过手势给出对应答案 ，通过摄像头进行捕捉和 AI 识别，最终收集回作答情况 ，形成课中的互动学情。须提供第三⽅检测机构出具的合格检验（检测）报告复印件并加盖供应商单位公章进行佐证（检验报告应含有产品外观图片，检验参数需响应或优于招标参数。） 21.整机内置手势捕捉互动游戏 ， 无需多个摄像头只需整机超广角单摄即可实现该功能 ， 游戏模式可选单人模式 、 双人模式 ， 可同时邀请两名学生上台互动 ， 通过内置摄像头捕捉和 AI 识别上台学生的手势 ，进行游戏化的作答后统计得分。须提供第三⽅检测机构出具的合格检验（检测）报告复印件并加盖供应商单位公章进行佐证（检验报告应含有产品外观图片，检验参数需响应或优于招标参数。） 22.在开机状态下 ， 可进行 AI自检 ，通过日历添加自检计划，达到设定时间后，自动开启自检模式 ，可自检功能包括： PC 状态自检（ops 是否正常插入） 、相机节点信息自检、摄像头接口自检（检测设备相机接口是否正常）、；蓝牙自检（检出当前识别 到 的 蓝 牙 设 备 和 型 号 ） HDMI1、HDMI2 自检、设备 USB个数自检、温度自检（检测当前设备内部温度是否正常）。须提供第三⽅检测机构出具的合格检验（检测）报告复印件并加盖供应商单位公章进行佐证（检验报告应含有产品外观图片，检验参数需响应或优于招标参数。） 23.智慧黑板支持分屏操作 ， 可同时打开文件管理器、图库应用，同时进行素材播放和网页浏览。须提供第三⽅检测机构出具的合格检验（检测）报告复印件并加盖供应商单位公章进行佐证（检验报告应含有产品外观图片，检验参数需响应或优于招标参数。） 24.内置传屏接收模块，不需要连接任何附加设备，可实现外部电脑、手机设备的音视频信号实时传输到上；当使用外部电脑传屏时 ，支持触摸回传 ，屏幕上部显示传屏工具栏，可以进行触摸回传控制、勿扰模式、暂停投屏功能；开启勿扰模式时，不允许其他人再进行传屏；投屏时可以选择特定应用窗口，从而实现过滤其他应用窗口，如邮件应用窗口 。投屏软件具备笔记功能 ，投屏电脑可实时进行笔记新建并记录，记录的笔记不显示在正在投屏的智慧黑板或教学一体机的设备上；当大屏和外部设备在同一网络下时，软件具备自动发现功能，可发现同一网段下的设备，点击对应设备即可连接 ，无需输入投屏码。须提供第三⽅检测机构出具的合格检验（检测）报告复印件并加盖供应商单位公章进行佐证（检验报告应含有产品外观图片，检验参数需响应或优于招标参数。） 四、安卓系统 1.整机嵌入式系统版本≥Android 15，CPU≥8核，主频≥1.6GHz，内存≥2GB，存储空间≥32GB。须提供第三⽅检测机构出具的合格检验（检测）报告复印件并加盖供应商单位公章进行佐证（检验报告应含有产品外观图片，检验参数需响应或优于招标参数。） 2.整机设备支持非外部插拔式运行内存扩展技术，实时可用运行内存最高可达8GB，提高运行速度。同时整机可用运行内存能够根据用户实际情况选择，提供2GB/4GB/6GB三个选项，便于匹配多种教学场景。须提供第三⽅检测机构出具的合格检验（检测）报告复印件并加盖供应商单位公章进行佐证（检验报告应含有产品外观图片，检验参数需响应或优于招标参数。） 3.整机全通道支持4K显示，包括安卓通道、PC通道、HDMI通道。 4.嵌入式Android操作系统下，白板支持对已经书写的笔迹和形状和颜色进行更换。 5.在嵌入式系统下使用白板软件时，整机可自行调节屏幕亮度。 6.嵌入式Android操作系统下，互动白板支持不同背景颜色，同时提供学科背景，如：五线谱、信纸、田字格、英文格、篮球和足球场地平面图。 7.无PC状态下，嵌入式系统内置互动白板支持全局漫游，并能在工具栏中对全局内容进行预览和移动。 8.无PC状态下，嵌入式Android 操作系统下可使用白板书写、WPS 软件和网页浏览。 9.在嵌入式Android操作系统下，能对多媒体USB所读取到的文件进行自动归类，可分类查找文档、板书、图片、音视频，检索后可直接在界面中打开。 10.整机内置全通道侧边栏快捷菜单，小工具、应用软件、快捷设置、亮度/音量调节、教室物联入口。 11.整机全通道侧边栏快捷菜单包含如下小工具：批注、降半屏、截屏、放大镜、倒计时、日历、聚光灯、秒表、冻屏、倒数日、答题、节拍器。 12.整机全通道侧边栏快捷菜单小工具支持自定义，支持设置对应小工具的显示/隐藏。 13.支持云端在线系统固件升级。 五、触控系统 1.整机采用电容触控技术，Windows系统和Android系统均支持≥50点触控。 2.支持Windows 7、Windows 8、Windows 10、Windows11、Linux、Mac Os、UOS和麒麟系统外置电脑操作系统接入时，无需安装触摸驱动。 3.触摸分辨率32768×32768。 4.整机书写触控延迟≤25ms。 5.从内部Android通道切换到内部PC通道后，触摸框在3s内达到可触控状态。 6.从内部PC通道切换到外部通道后，触摸框在3s内达到可触控状态 7.整机触控书写功能集成预测算法，支持多档预测速度可调节，在书写速度≥50cm/s，支持笔迹距离笔的距离小于20mm。 8.触摸响应≤4ms。 9.触摸最小识别物≤3mm。 10.支持智能板擦功能，系统可根据触控物体的形状自动识别出实物板擦，可擦除电子白板中的内容，无需依赖外部电子设备。 11.外接电脑设备连接整机且触摸信号连通时，外接电脑设备可直接读取整机前置USB接口的移动存储设备数据，连接整机前置USB接口的翻页笔和无线键鼠外接设备可直接使用于外接电脑。 12.触摸屏在照度100k lx（勒克司）环境下仍能正常工作。 注：中标通知书发出之日起 9 个工作日内，中标人携带与拟供货产品型号一致的全套检测报告原件到采购人现场核验；核验不达标采购人有权顺延供货周期，中标人承担全部延误损失；拒不配合核验的，采购人依据政府采购合同追究违约责任，质量问题按合同违约处理。 | 10 | 台
2 | 电脑模块 | 采用插拔式电脑模块架构，针脚数为 80Pin，屏体与插拔式电脑无单独接线 处理器：不低于Intel Corei5 内存：不低于8G DDR4 硬盘：不低于256G SSD 固态硬盘 支持系统还原保护 为保证足够的信号强度，内置网卡：10M/100M/1000M | 10 | 台
3 | 视频展台 | 结构外观：整机采用 ABS 环保材质，轻便耐腐蚀，箱内无可见连接线，整机圆弧倒角。内置机械锁，安全防碰伤。 箱门采用三折叠式开合托板，非气压杆联动，平稳无故障。 像素：≥1000 万像素，分辨率：≥3680*2760，A4 幅面。 镜头外壳在摄像头部分带保护镜片密封，防止灰尘沾染摄像头，防护等级至少达到 IP41级别 采用 AF 自动对焦+触摸控制对焦，课件翻页和光线变化时可减少频繁对焦的情况，提高教学演示效率。 输出接口：至少具备USB-B*1数据连接口。 整机自带LED补光灯，补光灯开关采用可触摸式三级灯光调节。 单根 USB 线传输和供电，支持远距离数据传输 | 10 | 台
4 | 一体机移动支架 | 颜色：银灰色 表面处理：喷涂 载荷承重：135 kg 外壳材料：SPCC优质钢板 产品尺寸：≥1300mm × 750mm × 1710mm 包装尺寸：≥1725mm × 793mm × 159mm 净重：≥23.4 kg | 4 | 个