## 表E.2.1 分部分项工程项目清单计价表
分部分项工程项目清单计价表
工程名称：外墙、台阶、栏杆等维修工程 |  |  |  | 标段：商都县监管场所地面修复及硬化工程 |  |  | 第 1 页 共 3 页
序号 | 项目编码 | 项目名称 | 项目特征描述 |  | 计量 单位 | 工程量 |  | 金额（元）
[8 empty] | 综合单价 | 合价
外墙
围墙
1 | 011404001003 | 墙面喷刷涂料 | 围墙无机涂料饰面 1.清洁墙面 2.刮柔性耐水腻子两遍 3.外墙无机防水涂料 4.未尽事宜满足图纸设计及规范要求 |  | m2 | 873.22
看守所
2 | 011001003002 | 保温隔热墙面 | 勒角无机涂料饰面 1.5厚抗裂砂浆，热镀锌钢丝网 2.钢丝网用锚盘+锚栓固定，搭接≥50mm，阴阳角加强 3.未尽事宜满足图纸设计及规范要求 |  | m2 | 394.86
3 | 011404001001 | 墙面喷刷涂料 | 勒角无机涂料饰面 1.刮柔性耐水腻子两遍 2.外墙无机防水涂料 3.未尽事宜满足图纸设计及规范要求 |  | m2 | 394.86
4 | 011001003001 | 保温隔热墙面 | 1.勒角处更换破损岩棉保温层（材料密度80-150kg/㎡） 2.未尽事宜满足图纸设计及规范要求 |  | m2 | 400
办公楼
5 | 011203001001 | 石材墙、柱面 | 勒角蘑菇石饰面 1.柔性石材粘接剂 2.蘑菇石（背面满涂防护剂） 3.石材专用耐候密封胶 4.未尽事宜满足图纸设计及规范要求 |  | m2 | 30
本页小计
分部分项工程项目清单计价表
工程名称：外墙、台阶、栏杆等维修工程 |  |  |  | 标段：商都县监管场所地面修复及硬化工程 |  |  | 第 2 页 共 3 页
序号 | 项目编码 | 项目名称 | 项目特征描述 |  | 计量 单位 | 工程量 |  | 金额（元）
[8 empty] | 综合单价 | 合价
6 | 011001003003 | 保温隔热墙面 | 1.5厚抗裂砂浆，热镀锌钢丝网 2.钢丝网用锚盘+锚栓固定，搭接≥50mm，阴阳角加强 3.未尽事宜满足图纸设计及规范要求 |  | m2 | 30
台阶
7 | 041001001001 | 石材台阶 | 火烧板台阶/坡道 1.平整原台阶基础 2.30厚1:3水泥砂浆粘结层 3.30厚火烧板面层 4.未尽事宜满足图纸设计及规范要求 |  | m2 | 224.81
8 | 011107001001 | 混凝土台阶 | 参图集：12J9-1-102-2 1.60厚C20混凝土(厚度不包括踏步三角部分)随打随抹，上撒1:1水泥砂子压实赶光，台阶面向外坡1% 2.300厚3:7灰土分两步夯实 3.素土夯实 4.300厚防冻砂垫层 5.未尽事宜满足图纸设计及规范要求 |  | m2 | 27.64
坡道
9 | 010502031001 | 坡道 | 混凝土坡道： 1、混凝土拉毛处理（构造深度0.8-1.2mm） 2、60厚C20混凝土压光抹平 3、设15宽水泥金刚砂防滑条，间距150mm 4.未尽事宜满足图纸设计及规范要求 |  | m2 | 70.54
栏杆
本页小计
分部分项工程项目清单计价表
工程名称：外墙、台阶、栏杆等维修工程 |  |  |  | 标段：商都县监管场所地面修复及硬化工程 |  |  | 第 3 页 共 3 页
序号 | 项目编码 | 项目名称 | 项目特征描述 |  | 计量 单位 | 工程量 |  | 金额（元）
[8 empty] | 综合单价 | 合价
10 | 011503001001 | 带扶手的栏杆、栏板 | 无障碍栏杆扶手 1.参图集：12J12-22-7 2.未尽事宜满足图纸设计及规范要求 |  | m | 47.83
11 | 01B002 | 钢化玻璃 | 1.更换三级防弹玻璃8+8-8(带观察孔) 2.未尽事宜满足图纸设计及规范要求 |  | m2 | 10.8
本页小计
合 计

## 表E.3.1 措施项目清单计价表
措施项目清单计价表
工程名称：外墙、台阶、栏杆等维修工程 |  |  | 标段：商都县监管场所地面修复及硬化工程 |  | 第 1 页 共 1 页
序号 | 项目编码 | 项目名称 |  | 工作内容 |  | 价格（元） | 备注
1 | 一 | 措施项目一
1.1 | 011601007 | 文明施工费
1.2 | 011601007001 | 文明施工与环境保护费
1.3 | 011601006001 | 临时设施费
1.4 | 011601010001 | 雨季施工增加费
1.5 | 011601014001 | 已完工程及设备保护费
1.6 | 01B001 | 工程定位复测费
1.7 | 011601013001 | 二次搬运费
2 | 二 | 措施项目二
2.1 | 011601001001 | 脚手架
本页小计 | [6 empty] | -
合 计 | [6 empty] | -
注：措施项目清单费用构成详见本标准表 E.3.2，大型机械进出场及安拆费用组成见本标准表 E.3.4。

## 表E.4.1 其他项目清单计价表
其他项目清单计价表
工程名称：外墙、台阶、栏杆等维修工程 |  | 标段：商都县监管场所地面修复及硬化工程 |  |  |  | 第 1 页 共 1 页
序号 | 项目名称 |  | 暂估（暂定）金额（元） | 结算（确定）金额（元） | 调整金额± （元） |  | 备注
1 | 暂列金额 | [5 empty] | 详见本标准表 E.4.2
2 | 暂估价
2.1 | 专业工程暂估价 | [5 empty] | 详见本标准表 E.4.3
2.2 | 材料暂估价
3 | 计日工 | [5 empty] | 详见本标准表 E.4.4
4 | 总承包服务费 | [5 empty] | 详见本标准表 E.4.5
5 | 材料检验试验费
6 | 建筑工程能效测评费
7 | 工程变更及现场签证
8 | 提前竣工（赶工补偿）
9 | 无负荷联合试运转费
10 | 停窝工损失费
11 | 施工期间未完工程保护费
12 | 企业自有工人培训管理费
13 | 建筑工人实名制费 | [5 empty] | 1.建设项目招标工期为1年的暂按57900元计入工程造价； 2.建设项目招标工期为2年的暂按99400元计入工程造价； 3.建设项目招标工期为3年及以上的暂按140900元计入工程造价。
14 | 安全生产计提费 | [5 empty] | 房屋建筑工程计提比例为3%，市政公用工程计提比例为1.5%。
15 | 人工增加费
合 计 | [6 empty] | -

## 表E.4.2 暂列金额明细表
暂列金额明细表
工程名称：外墙、台阶、栏杆等维修工程 |  |  |  | 标段：商都县监管场所地面修复及硬化工程 |  |  | 第 1 页 共 1 页
序号 | 项目名称 | 计算基础 | 费率（%） |  | 暂定金额 （元） | 确定金额（元） |  | 调整金额± (元) | 备注
1 | 合同价格调整暂列金额
2 | 未确定工程暂列金额
3 | 未确定服务暂列金额
4 | 未确定其他暂列金额
本页小计 |  | - | -
合 计 |  | - | -
注：1 本表由招标人填写“暂定金额”总额，采用费率计价方式计算暂定金额的，应分别填写“计算基础”“费率”，并计算 填写“暂定金额”；采用总价计价方式计算暂定金额的，可直接填写“暂定金额”； 2 投标人应将上述暂定金额填写并计入投标总价； 3 结算时应按合同约定计算并填写“确定金额”。

## 表E.4.3 专业工程暂估价明细表
专业工程暂估价明细表
工程名称：外墙、台阶、栏杆等维修工程 |  |  |  | 标段：商都县监管场所地面修复及硬化工程 |  |  |  | 第 1 页 共 1 页
序号 | 专业工程名称 | 暂估金额（元） |  |  |  | 确认金额（元） |  |  |  | 调整金额±（元） | 备注
|  | 不含税价格 | 增值税 |  | 含税价格 | 不含税价格 | 增值税 |  | 含税价格
|  | A₁ | B₁ |  | C₁ | A₂ | B₂ |  | C₂ | D=C₂-C₁
本页小计 | [10 empty] | -
合计 | [10 empty] | -
注：本表“暂估金额”由招标人填写，投标人应将“暂估金额”填写并计入投标总价。结算时应按合同约定的价格填写 “确认金额”。

## 表E.5.1 增值税计价表
增值税计价表
工程名称：外墙、台阶、栏杆等维修工程 |  |  | 标段：商都县监管场所地面修复及硬化工程 |  | 第 1 页 共 1 页
序号 | 项目名称 | 计算基础说明 |  | 计算基础 |  | 税率(%) | 金额(元)
1 | 增值税 | 分部分项工程费+措施项目工程费+其他项目费-其中：专业工程暂估价 |  |  |  | 9
合 计