## 表E.2.1 分部分项工程项目清单计价表
分部分项工程项目清单计价表
工程名称：室外硬化新做工程 |  |  |  | 标段：商都县监管场所地面修复及硬化工程 |  |  | 第 1 页 共 6 页
序号 | 项目编码 | 项目名称 | 项目特征描述 |  | 计量 单位 | 工程量 |  | 金额（元）
[8 empty] | 综合单价 | 合价
散水
1 | 010502029002 | 散水 | 参图集：12J1-152-散1 1.60厚C20混凝土，上撒1:1水泥砂子压实赶光 2.150厚3:7灰土 3.防冻砂200厚 4.素土夯实，向外坡4% 5.沥青砂浆填嵌 6.未尽事宜满足图纸设计及规范要求 |  | m2 | 1547
面包砖硬化
2 | 040204001001 | 面包砖铺设 | 1.环保砖150*300*60，粗砂填缝隙 2.60厚1;3水泥砂浆结合层 3.100厚砂夹石垫层 4.素土夯实 5.未尽事宜满足图纸设计及规范要求 |  | m2 | 10699
3 | 040204004001 | 面包砖立砌 | 1.150x300x60环保砖立砌 2.M7.5水泥砂浆垫层200mm厚 3.C15混凝土靠背 4.未尽事宜满足图纸设计及规范要求 |  | m | 112.41
混凝土路面
4 | 040203007001 | 水泥混凝土 | 1.150mm厚水泥混凝土路面 2.混凝土强度等级C30 3.塑料膜养护 4.未尽事宜满足图纸设计及规范要求 |  | m2 | 1071
5 | 041001004001 | 拉毛处理 | 1.原有(混凝土/沥青)拉毛处理(构造深度0.8-1.2mm) 2.未尽事宜满足图纸设计及规范要求 |  | m2 | 1071
本页小计
分部分项工程项目清单计价表
工程名称：室外硬化新做工程 |  |  |  | 标段：商都县监管场所地面修复及硬化工程 |  |  | 第 2 页 共 6 页
序号 | 项目编码 | 项目名称 | 项目特征描述 |  | 计量 单位 | 工程量 |  | 金额（元）
[8 empty] | 综合单价 | 合价
6 | 040601032001 | 缩缝 | 1.混凝土道路缩缝采用改性沥青填缝料 2.未尽事宜满足图纸设计及规范要求 |  | m | 395.96
7 | 040203007002 | 水泥混凝土（修补） | 1.200mm厚C30混凝土面层修补 2.未尽事宜满足图纸设计及规范要求 |  | m2 | 150
沥青路面
8 | 040203006001 | 沥青混凝土（院内） | 1.50mm厚细粒式改性沥青混凝土面层 2.沥青混凝土运输,运距投标单位自行考虑 3.未尽事宜满足图纸设计及规范要求 |  | m2 | 1453
9 | 040203004001 | 粘层 | 1.喷洒沥青粘层油(PC-3)0.5L/㎡ 2.未尽事宜满足图纸设计及规范要求 |  | m2 | 1453
10 | 041001004002 | 拉毛处理 | 1.原有混凝土拉毛处理(构造深度0.8-1.2mm) 2.未尽事宜满足图纸设计及规范要求 |  | m2 | 1453
11 | 040202016001 | 水泥混凝土基层（修补） | 1.200mm厚C25混凝土基层修补 2.未尽事宜满足图纸设计及规范要求 |  | m2 | 200
12 | 040203006003 | 沥青路(补沟) | 1.60mm厚中粒沥青混凝土面层 2.沥青混凝土运输,运距投标单位自行考虑 3.未尽事宜满足图纸设计及规范要求 |  | m2 | 216
13 | 040202016002 | 水泥混凝土基层(补沟) | 1.200mm厚C25混凝土基层 2.未尽事宜满足图纸设计及规范要求 |  | m2 | 216
14 | 040202008001 | 砂砾石(补沟) | 1.200mm厚天然砂砾垫层 2.未尽事宜满足图纸设计及规范要求 |  | m2 | 216
花岗岩路缘石
本页小计
分部分项工程项目清单计价表
工程名称：室外硬化新做工程 |  |  |  | 标段：商都县监管场所地面修复及硬化工程 |  |  | 第 3 页 共 6 页
序号 | 项目编码 | 项目名称 | 项目特征描述 |  | 计量 单位 | 工程量 |  | 金额（元）
[8 empty] | 综合单价 | 合价
15 | 040204004002 | 安砌侧(平、缘)石 | 1.花岗岩路缘石（利旧） 2.20厚1:3水泥砂浆结合层 3.90厚C15素混凝土垫层 4.C15素混凝土靠背 5.未尽事宜满足图纸设计及规范要求 |  | m | 907
16 | 040204004003 | 安砌侧(平、缘)石 | 1.花岗岩路缘石1000*150*300 2.20厚1:3水泥砂浆结合层 3.90厚C15素混凝土垫层 4.C15素混凝土靠背 5.未尽事宜满足图纸设计及规范要求 |  | m | 465
平整场地
17 | 010103001003 | 平整场地 | 1.机械平整场地 2.未尽事宜满足图纸设计及规范要求 |  | m2 | 6585
透水管
沙池下面暗沟
18 | 010101001001 | 挖单独土方 | 1.土壤类别:一二类土 2.未尽事宜满足图纸设计及规范要求 |  | m3 | 15.73
19 | 010103002001 | 余方弃置 | 1.废弃料品种:场内余土 2.装载机装土方，自卸汽车运土 3.运距:投标单位自行考虑 4.未尽事宜满足图纸设计及规范要求 |  | m3 | 15.73
20 | 031001008001 | 塑料管 | 1.名称：DN300塑笼式透水管 2.未尽事宜满足图纸设计及规范要求 |  | m | 40.33
21 | 010101003001 | 粗沙覆盖 | 1.名称：粗沙覆盖 2.未尽事宜满足图纸设计及规范要求 |  | m3 | 12.88
本页小计
分部分项工程项目清单计价表
工程名称：室外硬化新做工程 |  |  |  | 标段：商都县监管场所地面修复及硬化工程 |  |  | 第 4 页 共 6 页
序号 | 项目编码 | 项目名称 | 项目特征描述 |  | 计量 单位 | 工程量 |  | 金额（元）
[8 empty] | 综合单价 | 合价
22 | 060302004001 | 土工布铺设 | 1.名称：复合土工布 2.未尽事宜满足图纸设计及规范要求 |  | m2 | 32.26
混凝土路下面透水管
23 | 010101001002 | 挖单独土方 | 1.土壤类别:一二类土 2.未尽事宜满足图纸设计及规范要求 |  | m3 | 12.04
24 | 010103002002 | 余方弃置 | 1.废弃料品种:场内余土 2.装载机装土方，自卸汽车运土 3.运距:投标单位自行考虑 4.未尽事宜满足图纸设计及规范要求 |  | m3 | 12.04
25 | 031001008002 | 塑料管 | 1.名称：DN300塑笼式透水管 2.未尽事宜满足图纸设计及规范要求 |  | m | 16.72
26 | 010101003002 | 粗沙覆盖 | 1.名称：粗沙覆盖 2.未尽事宜满足图纸设计及规范要求 |  | m3 | 8.01
27 | 010501001002 | 垫层 | 1.名称：200厚砂石垫层 2.未尽事宜满足图纸设计及规范要求 |  | m3 | 3.07
沙池
28 | 010102001001 | 挖基坑土方 | 1.土壤类别:一、二类土 2.考虑环保要求 3.未尽事宜满足图纸设计及规范要求 |  | m3 | 105.13
29 | 010102002001 | 挖沟槽土方 | 1.土壤类别:一、二类土 2.考虑环保要求 3.未尽事宜满足图纸设计及规范要求 |  | m3 | 263.67
本页小计
分部分项工程项目清单计价表
工程名称：室外硬化新做工程 |  |  |  | 标段：商都县监管场所地面修复及硬化工程 |  |  | 第 5 页 共 6 页
序号 | 项目编码 | 项目名称 | 项目特征描述 |  | 计量 单位 | 工程量 |  | 金额（元）
[8 empty] | 综合单价 | 合价
30 | 010102007001 | 回填方 | 1.素土回填 2.土方来源及运距：自行考虑 3.分层夯实，达到设计要求 4.未尽事宜满足图纸设计及规范要求 |  | m3 | 69.87
31 | 010103002003 | 余方弃置 | 1.品种:土方 2.弃土运距:投标单位自行考虑 3.运输方式：考虑环保要求 4.未尽事宜满足图纸设计及规范要求 |  | m3 | 298.93
32 | 010501001003 | 基础垫层 | 1.100厚C15混凝土垫层 2.混凝土种类:预拌混凝土 3.按设计规范浇筑、养护 4.含砼运输 5.未尽事宜满足图纸设计及规范要求 |  | m3 | 4.41
33 | 010505001001 | 垫层模板 | 1.垫层模板 2.未尽事宜满足图纸设计及规范要求 |  | m2 | 10.02
34 | 010401002001 | 实心砖墙 | 1.240厚砖墙(MU10砖M5.0水泥砂浆) 2.未尽事宜满足图纸设计及规范要求 |  | m3 | 30.85
35 | 011201001001 | 墙面一般抹灰 | 1.20厚1:2.5水泥砂浆抹面 2.未尽事宜满足图纸设计及规范要求 |  | m2 | 128.54
36 | 011201001002 | 墙面一般抹灰 | 1.20厚1:3水泥砂浆抹压顶 2.未尽事宜满足图纸设计及规范要求 |  | m2 | 32.47
37 | 011101001001 | 沙池地面 | 1.400厚水洗砂 2.复合土工布 3.粒径50卵石垫层(最薄100) 4.素土夯实 5.未尽事宜满足图纸设计及规范要求 |  | m2 | 527.33
本页小计
分部分项工程项目清单计价表
工程名称：室外硬化新做工程 |  |  |  | 标段：商都县监管场所地面修复及硬化工程 |  |  | 第 6 页 共 6 页
序号 | 项目编码 | 项目名称 | 项目特征描述 |  | 计量 单位 | 工程量 |  | 金额（元）
[8 empty] | 综合单价 | 合价
排水沟
38 | 010102002002 | 挖沟槽土方 | 1.土壤类别:一、二类土 2.考虑环保要求 3.未尽事宜满足图纸设计及规范要求 |  | m3 | 659.66
39 | 010102007002 | 回填方 | 1.素土回填 2.土方来源及运距：自行考虑 3.分层夯实，达到设计要求 4.未尽事宜满足图纸设计及规范要求 |  | m3 | 301.96
40 | 010103002004 | 余方弃置 | 1.品种:土方 2.弃土运距:投标单位自行考虑 3.运输方式：考虑环保要求 4.未尽事宜满足图纸设计及规范要求 |  | m3 | 357.7
41 | 010501001004 | 砂石垫层 | 1.200mm厚砂结石垫层 2.未尽事宜满足图纸设计及规范要求 |  | m3 | 49.91
42 | 010403007001 | 毛石排水沟 | 1.毛石矩形明沟采用干砌毛石 2.未尽事宜满足图纸设计及规范要求 |  | m3 | 224.6
43 | 011201001003 | 墙、柱面一般抹灰 | 1.明沟内侧30厚1：3水泥砂浆水泥砂浆抹面 2.未尽事宜满足图纸设计及规范要求 |  | m2 | 282.83
本页小计
合 计

## 表E.3.1 措施项目清单计价表
措施项目清单计价表
工程名称：室外硬化新做工程 |  |  | 标段：商都县监管场所地面修复及硬化工程 |  | 第 1 页 共 1 页
序号 | 项目编码 | 项目名称 |  | 工作内容 |  | 价格（元） | 备注
1 | 一 | 措施项目一
1.1 | 041201017 | 安全文明施工费
1.2 | 041201017001 | 安全文明施工与环境保护费
1.3 | 041201016001 | 临时设施费
1.4 | 041201020001 | 雨季施工增加费
1.5 | 041201024001 | 已完工程及设备保护费
1.6 | 041201023001 | 二次搬运费
2 | 二 | 措施项目二
2.1 | 011601003001 | 其他大型机械进出场及安拆 |  | 1.其他大型机械进出场及安拆：压路机、摊铺机、履带式挖掘机
本页小计 | [6 empty] | -
合 计 | [6 empty] | -
注：措施项目清单费用构成详见本标准表 E.3.2，大型机械进出场及安拆费用组成见本标准表 E.3.4。

## 表E.4.1 其他项目清单计价表
其他项目清单计价表
工程名称：室外硬化新做工程 |  | 标段：商都县监管场所地面修复及硬化工程 |  |  |  | 第 1 页 共 1 页
序号 | 项目名称 |  | 暂估（暂定）金额（元） | 结算（确定）金额（元） | 调整金额± （元） |  | 备注
1 | 暂列金额 | [5 empty] | 详见本标准表 E.4.2
2 | 暂估价
2.1 | 专业工程暂估价 | [5 empty] | 详见本标准表 E.4.3
2.2 | 材料暂估价
3 | 计日工 | [5 empty] | 详见本标准表 E.4.4
4 | 总承包服务费 | [5 empty] | 详见本标准表 E.4.5
5 | 材料检验试验费
6 | 建筑工程能效测评费
7 | 工程变更及现场签证
8 | 提前竣工（赶工补偿）
9 | 无负荷联合试运转费
10 | 停窝工损失费
11 | 施工期间未完工程保护费
12 | 企业自有工人培训管理费
13 | 建筑工人实名制费 | [5 empty] | 1.建设项目招标工期为1年的暂按57900元计入工程造价； 2.建设项目招标工期为2年的暂按99400元计入工程造价； 3.建设项目招标工期为3年及以上的暂按140900元计入工程造价。
14 | 人工增加费
合 计 | [6 empty] | -

## 表E.4.2 暂列金额明细表
暂列金额明细表
工程名称：室外硬化新做工程 |  |  |  | 标段：商都县监管场所地面修复及硬化工程 |  |  | 第 1 页 共 1 页
序号 | 项目名称 | 计算基础 | 费率（%） |  | 暂定金额 （元） | 确定金额（元） |  | 调整金额± (元) | 备注
1 | 合同价格调整暂列金额
2 | 未确定工程暂列金额
3 | 未确定服务暂列金额
4 | 未确定其他暂列金额
本页小计 |  | - | -
合 计 |  | - | -
注：1 本表由招标人填写“暂定金额”总额，采用费率计价方式计算暂定金额的，应分别填写“计算基础”“费率”，并计算 填写“暂定金额”；采用总价计价方式计算暂定金额的，可直接填写“暂定金额”； 2 投标人应将上述暂定金额填写并计入投标总价； 3 结算时应按合同约定计算并填写“确定金额”。

## 表E.4.3 专业工程暂估价明细表
专业工程暂估价明细表
工程名称：室外硬化新做工程 |  |  |  | 标段：商都县监管场所地面修复及硬化工程 |  |  |  | 第 1 页 共 1 页
序号 | 专业工程名称 | 暂估金额（元） |  |  |  | 确认金额（元） |  |  |  | 调整金额±（元） | 备注
|  | 不含税价格 | 增值税 |  | 含税价格 | 不含税价格 | 增值税 |  | 含税价格
|  | A₁ | B₁ |  | C₁ | A₂ | B₂ |  | C₂ | D=C₂-C₁
本页小计 | [10 empty] | -
合计 | [10 empty] | -
注：本表“暂估金额”由招标人填写，投标人应将“暂估金额”填写并计入投标总价。结算时应按合同约定的价格填写 “确认金额”。

## 表E.5.1 增值税计价表
增值税计价表
工程名称：室外硬化新做工程 |  |  | 标段：商都县监管场所地面修复及硬化工程 |  | 第 1 页 共 1 页
序号 | 项目名称 | 计算基础说明 |  | 计算基础 |  | 税率(%) | 金额(元)
1 | 增值税 | 分部分项工程费+措施项目工程费+其他项目费-其中：专业工程暂估价 |  |  |  | 9
合 计