## 表E.2.1 分部分项工程项目清单计价表
分部分项工程项目清单计价表
工程名称：城区老旧公园、广场设施设备维修及景观提升（维修） |  |  |  | 标段：城区老旧公园、广场设施设备维修及景观提升 |  |  | 第 1 页 共 7 页
序号 | 项目编码 | 项目名称 | 项目特征描述 |  | 计量 单位 | 工程量 |  | 金额（元）
[8 empty] | 综合单价 | 合价
1 | 040204001002 | 人行道块料铺设 | 1.修补室外硬化石材板 2.规格：芝麻灰花岗岩板 30mm厚（材料甲供） 3.1:2水泥砂浆结合层 |  | m2 | 3000
2 | 040204001001 | 人行道块料铺设 | 1.修补室外硬化石材板 2.规格：芝麻灰花岗岩板 30mm厚（材料乙供） 3.1:2水泥砂浆结合层 |  | m2 | 2260
3 | 040204001003 | 人行道块料铺设 | 1.修补室外硬化石材板 2.规格：芝麻灰花岗岩板 50mm厚（材料乙供） 3.1:2水泥砂浆结合层 |  | m2 | 220
4 | 040204001004 | 人行道块料铺设 | 1.修补室外硬化石材板 2.规格：五莲红花岗岩板 30mm厚（材料甲供） 3.1:2水泥砂浆结合层 |  | m2 | 1800
5 | 040204001005 | 人行道块料铺设 | 1.修补室外硬化石材板 2.规格：五莲红花岗岩板 30mm厚（材料乙供） 3.1:2水泥砂浆结合层 |  | m2 | 900
6 | 040204001006 | 人行道块料铺设 | 1.修补室外硬化石材板 2.规格：五莲红花岗岩板 100mm厚（材料甲供） 3.1:2水泥砂浆结合层 |  | m2 | 30
本页小计
分部分项工程项目清单计价表
工程名称：城区老旧公园、广场设施设备维修及景观提升（维修） |  |  |  | 标段：城区老旧公园、广场设施设备维修及景观提升 |  |  | 第 2 页 共 7 页
序号 | 项目编码 | 项目名称 | 项目特征描述 |  | 计量 单位 | 工程量 |  | 金额（元）
[8 empty] | 综合单价 | 合价
7 | 040204001007 | 人行道块料铺设 | 1.修补室外硬化石材板 2.规格：五莲红花岗岩板 100mm厚（材料乙供） 3.1:2水泥砂浆结合层 |  | m2 | 30
8 | 040204001008 | 人行道块料铺设 | 1.修补室外硬化石材板 2.规格：蒙古黑花岗岩板 30mm厚（材料甲供） 3.1:2水泥砂浆结合层 |  | m2 | 730
9 | 040204001009 | 人行道块料铺设 | 1.修补室外硬化石材板 2.规格：蒙古黑花岗岩板 30mm厚（材料乙供） 3.1:2水泥砂浆结合层 |  | m2 | 860
10 | 011203001001 | 台阶干挂石材（立面） | 1、台阶立面干挂石材，芝麻灰花岗岩 厚度20mm，材料乙供。 |  | m2 | 50
11 | 011203001008 | 台阶干挂石材（立面） | 1、台阶立面干挂石材，芝麻灰花岗岩 厚度20mm，材料甲供。 |  | m2 | 50
12 | 011203001002 | 台阶干挂石材（立面） | 1、台阶立面干挂石材，青石板 厚度20mm，材料乙供。 |  | m2 | 20
13 | 011203001003 | 台阶粘贴石材（立面） | 1、台阶立面粘贴石材，花岗岩板 厚度50mm，材料甲供。 |  | m2 | 1820
14 | 011203001004 | 台阶粘贴石材（立面） | 1、台阶立面水泥砂浆粘贴石材，花岗岩板 厚度50mm，材料乙供。 |  | m2 | 480
15 | 011108009001 | 切割石材 | 1.切割石材，厚30mm（仅用于二次利用的石材） |  | m | 486
16 | 011108009002 | 云石胶缝勾 | 1、侧立板云石胶缝勾 |  | m | 3800
本页小计
分部分项工程项目清单计价表
工程名称：城区老旧公园、广场设施设备维修及景观提升（维修） |  |  |  | 标段：城区老旧公园、广场设施设备维修及景观提升 |  |  | 第 3 页 共 7 页
序号 | 项目编码 | 项目名称 | 项目特征描述 |  | 计量 单位 | 工程量 |  | 金额（元）
[8 empty] | 综合单价 | 合价
17 | 040204001010 | 异型踏步石 | 1、异型踏步石，300*600*150mm，材料乙供。 2、1:2水泥砂浆结合层 |  | m2 | 120
18 | 050201024001 | 木栈道整修 | 1.木栈道整修（制作及安装） 2.规格：防腐木 150mm宽，20mm厚（材料乙供） |  | m2 | 300
19 | 040203006004 | 沥青混凝土路面 | 1.沥青混凝土路面 细粒式 人工摊铺 厚度4cm |  | m2 | 340
20 | 040203001001 | 沥青表面处治 | 1.沥青混凝土路面 乳化沥青封层 |  | m2 | 340
21 | 040203004001 | 沥青混凝土路面粘层 | 1.沥青混凝土路面 乳化沥青粘接层 |  | m2 | 340
22 | 040203009001 | 橡胶跑道 | 1.橡胶跑道维修：13mm厚 |  | m2 | 320
23 | 040204001011 | 环保砖块料铺设 | 1、环保砖硬化 2、规格：200*100*50mm 3、30厚1:3水泥砂浆粘结层 4、材料乙供 |  | m2 | 150
24 | 040204001012 | 环保砖块料铺设 | 1、环保砖硬化 2、规格：200*100*50mm 3、30厚1:3水泥砂浆粘结层 4、材料甲供 |  | m2 | 180
25 | 011507004001 | 垃圾箱固定维修 | 1、膨胀螺丝固定垃圾箱 2、垃圾箱甲供 |  | 个 | 5
26 | 040504001003 | 砌筑井 | 1.名称：阀门井 （圆形） 2.规格：砖砌收口式阀门井，上井径0.7m，下井径1.2m，井深1.5m 3.砖砌体240mm厚、轻型φ700GB铸铁井座井盖、阀门井壁井圈抹灰 |  | 座 | 5
本页小计
分部分项工程项目清单计价表
工程名称：城区老旧公园、广场设施设备维修及景观提升（维修） |  |  |  | 标段：城区老旧公园、广场设施设备维修及景观提升 |  |  | 第 4 页 共 7 页
序号 | 项目编码 | 项目名称 | 项目特征描述 |  | 计量 单位 | 工程量 |  | 金额（元）
[8 empty] | 综合单价 | 合价
27 | 040504001004 | 砌筑井 | 1.井规格：长2m*2宽m*深2m，厚度370mm，有爬梯4个（每个爬梯总长80cm，二级螺纹φ18），井内抹灰。 2.预制混凝土盖板2m*2m，圆钢φ10@10cm单层钢筋网片，厚度15cm，铸铁井盖φ700轻型1套。 |  | 座 | 1
28 | 050101014001 | 网围栏 | 1、成品冷拔低碳钢丝网片密度10cm*20cm*5.5mm，围栏高1.7m，长3m一片，间距3m一个柱子，绿色塑封。 2、人工挖坑土方30*30*30cm；基础C25现浇混凝土埋件30*30*30cm，；钢柱直径5.5cm，厚2.5mm，高2m；包括零星卡扣配件。 |  | m2 | 5
29 | 040203007003 | 水泥混凝土路面 | 1.混凝土强度等级:商品混凝土C30 2.厚度:15cm |  | m2 | 160
30 | 040305001001 | 防水混凝土垫层 | 1.混凝土强度等级:商品混凝土C20，P8 2.厚度:3-5cm |  | m3 | 4.2
31 | 011201001004 | 墙、柱面一般抹灰 | 1.外墙水泥砂浆抹灰，20mm厚 |  | m2 | 50
32 | 011202001001 | 井圈井壁抹灰 | 1.井圈内壁水泥砂浆抹灰，20mm厚 |  | m2 | 10
33 | 011101006001 | 平面砂浆找平层 | 1.地面水泥砂浆找平 20mm厚 |  | m2 | 150
34 | 011404001001 | 墙面喷刷涂料 | 1.外墙面刷涂料 |  | m2 | 50
35 | 011403003001 | 刮腻子 | 1.室内墙面刮腻子 2.工作内容：刮腻子2遍 |  | m2 | 10
本页小计
分部分项工程项目清单计价表
工程名称：城区老旧公园、广场设施设备维修及景观提升（维修） |  |  |  | 标段：城区老旧公园、广场设施设备维修及景观提升 |  |  | 第 5 页 共 7 页
序号 | 项目编码 | 项目名称 | 项目特征描述 |  | 计量 单位 | 工程量 |  | 金额（元）
[8 empty] | 综合单价 | 合价
36 | 060104015001 | 道牙 | 1.500×250×100mm 花岗岩侧石（材料甲供） 2.C20混凝土靠背（150mm长，100mm高） 3. 50厚1：3干硬性水泥砂浆 4. 混凝土垫层C20， 宽20cm，厚10cm 5.3:7灰土垫层 宽35cm，厚15cm 6.素土夯实 |  | m | 230
37 | 060104015002 | 道牙 | 1.500×250×100mm 花岗岩侧石（材料乙供） 2.C20混凝土靠背（150mm长，100mm高） 3. 50厚1：3干硬性水泥砂浆 4. 混凝土垫层C20， 宽20cm，厚10cm 5.3:7灰土垫层 宽35cm，厚15cm 6.素土夯实 |  | m | 50
38 | 010903001001 | 控制室卷材防水 | 1.卷材品种、规格、厚度:SBS 2.防水层数:2层（4+3mm） 3.防水层做法:热熔 |  | m2 | 140
39 | 011402003001 | 金属面油漆 | 1、钢构件喷漆-健身器材 2、打磨、喷防锈漆、调和漆两遍。 |  | m2 | 50
40 | 011401004001 | 木材面油漆 | 1、木栈道喷漆 2、打磨、喷漆两遍。 |  | m2 | 200
41 | 011401002001 | 木栏杆油漆 | 1、木栏杆喷漆 2、打磨、喷漆两遍。 |  | m2 | 100
本页小计
分部分项工程项目清单计价表
工程名称：城区老旧公园、广场设施设备维修及景观提升（维修） |  |  |  | 标段：城区老旧公园、广场设施设备维修及景观提升 |  |  | 第 6 页 共 7 页
序号 | 项目编码 | 项目名称 | 项目特征描述 |  | 计量 单位 | 工程量 |  | 金额（元）
[8 empty] | 综合单价 | 合价
42 | 011203001005 | 墙面石材 | 1、立面石材粘贴，厚度20mm，材料甲供。 2、云石胶粘贴 |  | m2 | 100
43 | 011203001010 | 墙面石材 | 1、立面石材粘贴，厚度20mm，材料乙供。 2、水泥砂浆粘贴 |  | m2 | 60
44 | 011203001009 | 石材立面水泥砂浆粘贴 | 1、台阶立面石材，厚度20mm，材料甲供。 2、1:2水泥砂浆结合层 |  | m2 | 50
45 | 011203001006 | 墙面立面石材 | 1、立面石材粘贴，厚度30mm，材料乙供。 2、水泥砂浆粘贴 |  | m2 | 56
46 | 040305004001 | 砖砌体 | 1.红青砖砌筑矮墙、树池，240mm红青砖砌筑。 |  | m3 | 240
47 | 011503004001 | 汉白玉栏板 | 1、汉白玉栏板 2、高0.8m,宽1.35m,共16块。 |  | m | 6.75
48 | 011503001001 | 黄金栅栏 | 1、名称：黄金栅栏 2、规格、型号：高0.6m 3、材质：铁质 4、材料乙供 |  | m | 50
49 | 011108001001 | 花岗岩石材板雨箅子 | 1.花岗岩石材板雨箅子 2.规格：12孔芝麻灰花岗岩板 600*600*50mm（材料乙供） 3.水泥砂浆结合层 |  | m2 | 50
50 | 011108001002 | 花岗岩石材板雨箅子 | 1.花岗岩石材板雨箅子 2.规格：12孔芝麻灰花岗岩板 600*600*100mm（材料乙供） 3.水泥砂浆结合层 |  | m2 | 50
本页小计
分部分项工程项目清单计价表
工程名称：城区老旧公园、广场设施设备维修及景观提升（维修） |  |  |  | 标段：城区老旧公园、广场设施设备维修及景观提升 |  |  | 第 7 页 共 7 页
序号 | 项目编码 | 项目名称 | 项目特征描述 |  | 计量 单位 | 工程量 |  | 金额（元）
[8 empty] | 综合单价 | 合价
51 | 040205016001 | 花岗岩挡车柱 | 1.石料种类:花岗岩挡车柱 2.尺寸:直径200mm，高600mm。 |  | 个 | 1
52 | 040103002002 | 回填方 | 1.密实度要求:松填 2.填方材料品种:土方 3.回运距离10KM 4.填土方式：人工 |  | m3 | 10
53 | 040103002003 | 回填方 | 1.密实度要求:松填 2.填方材料品种:土方 3.回运距离5KM 4.填土方式：机械 |  | m3 | 10
54 | 040101001001 | 挖一般土方 | 1.土壤类别:一、二类土 2.挖土方式:机械挖土 |  | m3 | 10
55 | 040101001002 | 挖一般土方（矩形井挖方） | 1.土壤类别:一、二类土 2.挖土方式：人工挖土 |  | m3 | 10
56 | 040103003001 | 余方弃置 | 1.废弃料品种:工程废料 2.装车方式及运距:机械装车，自卸车外运，运距23KM。 |  | m3 | 165
57 | 050301003001 | 塑假山 | 1、假山维修 2、局部面层处理翻新，假山钢架拆换等 |  | m2 | 200
本页小计
合 计

## 表E.3.1 措施项目清单计价表
措施项目清单计价表
工程名称：城区老旧公园、广场设施设备维修及景观提升（维修） |  |  | 标段：城区老旧公园、广场设施设备维修及景观提升 |  | 第 1 页 共 1 页
序号 | 项目编码 | 项目名称 |  | 工作内容 |  | 价格（元） | 备注
1 | 一 | 措施项目一
1.1 | 050406002 | 安全文明施工费
1.2 | 050406002001 | 安全文明施工与环境保护费
1.3 | 050406001001 | 临时设施费
1.4 | 050406005001 | 雨季施工增加费
1.5 | 050406009001 | 已完工程及设备保护费
1.6 | 05B001 | 工程定位复测费
1.7 | 050406008001 | 二次搬运费
1.8 | 050406007001 | 特殊地区施工增加费
1.9 | 050406006001 | 夜间施工增加费
1.10 | 050406006002 | 白天在地下室施工增加费
1.11 | 050406005002 | 冬季施工增加费
2 | 二 | 措施项目二
本页小计 | [6 empty] | -
合 计 | [6 empty] | -
注：措施项目清单费用构成详见本标准表 E.3.2，大型机械进出场及安拆费用组成见本标准表 E.3.4。

## 表E.4.1 其他项目清单计价表
其他项目清单计价表
工程名称：城区老旧公园、广场设施设备维修及景观提升（维修） |  | 标段：城区老旧公园、广场设施设备维修及景观提升 |  |  |  | 第 1 页 共 1 页
序号 | 项目名称 |  | 暂估（暂定）金额（元） | 结算（确定）金额（元） | 调整金额± （元） |  | 备注
1 | 暂列金额 | [5 empty] | 详见本标准表 E.4.2
2 | 暂估价 |  | 69000
2.1 | 专业工程暂估价 |  | 69000 |  |  |  | 详见本标准表 E.4.3
2.2 | 材料暂估价
3 | 计日工 | [5 empty] | 详见本标准表 E.4.4
4 | 总承包服务费 | [5 empty] | 详见本标准表 E.4.5
5 | 材料检验试验费
6 | 建筑工程能效测评费
7 | 工程变更及现场签证
8 | 提前竣工（赶工补偿）
9 | 无负荷联合试运转费
10 | 停窝工损失费
11 | 施工期间未完工程保护费
12 | 企业自有工人培训管理费
13 | 建筑工人实名制费 | [5 empty] | 1.建设项目招标工期为1年的暂按57900元计入工程造价； 2.建设项目招标工期为2年的暂按99400元计入工程造价； 3.建设项目招标工期为3年及以上的暂按140900元计入工程造价。
14 | 人工增加费
合 计 |  |  | 69000 |  |  |  | -

## 表E.4.3 专业工程暂估价明细表
专业工程暂估价明细表
工程名称：城区老旧公园、广场设施设备维修及景观提升（维修） |  |  |  | 标段：城区老旧公园、广场设施设备维修及景观提升 |  |  |  | 第 1 页 共 1 页
序号 | 专业工程名称 | 暂估金额（元） |  |  |  | 确认金额（元） |  |  |  | 调整金额±（元） | 备注
|  | 不含税价格 | 增值税 |  | 含税价格 | 不含税价格 | 增值税 |  | 含税价格
|  | A₁ | B₁ |  | C₁ | A₂ | B₂ |  | C₂ | D=C₂-C₁
1 | 公园健身器材专业维修（数量：45套） | 8256.88 | 743.12 |  | 9000
2 | 宣传牌、告示牌（数量：100套） | 45871.56 | 4128.44 |  | 50000
3 | 凉亭维修（数量：2座） | 9174.31 | 825.69 |  | 10000
本页小计 |  | 63302.75 | 5697.25 |  | 69000 | [5 empty] | -
合计 |  | 63302.75 | 5697.25 |  | 69000 | [5 empty] | -
注：本表“暂估金额”由招标人填写，投标人应将“暂估金额”填写并计入投标总价。结算时应按合同约定的价格填写 “确认金额”。

## 表E.5.1 增值税计价表
增值税计价表
工程名称：城区老旧公园、广场设施设备维修及景观提升（维修） |  |  | 标段：城区老旧公园、广场设施设备维修及景观提升 |  | 第 1 页 共 1 页
序号 | 项目名称 | 计算基础说明 |  | 计算基础 |  | 税率(%) | 金额(元)
1 | 增值税 | 分部分项工程费+措施项目工程费+其他项目费-其中：专业工程暂估价 |  |  |  | 9
合 计