## 表E.2.1 分部分项工程项目清单计价表
分部分项工程项目清单计价表
工程名称：15#加固钢架 拆旧新做 |  |  |  | 标段：察右前旗巴音塔拉镇大棚维修项目 |  |  | 第 1 页 共 1 页
序号 | 项目编码 | 项目名称 | 项目特征描述 |  | 计量 单位 | 工程量 |  | 金额（元）
[8 empty] | 综合单价 | 合价
钢架拆除
1 | 010602002001 | 钢网架拆除 | 1、拆除轻钢支撑架 |  | t | 12.4
2 | 010103002001 | 余方弃置 | 1、自卸汽车运工程废料 暂定5km以内 结算据实调整 |  | t | 12.4
钢架新做
3 | 010602002002 | 钢托架制作-焊接方钢梁 | 1、钢梁制作 2、镀锌方钢管 40*60*2 3、具体材质、做法详见图纸、符合设计及施工规范要求 |  | t | 0.605
4 | 010602002003 | 钢托架安装 | 1、大棚钢梁安装 2、符合设计、施工规范要求设计 |  | t | 0.605
5 | 010602002004 | 钢托架制作-椭圆管 | 1、大棚钢檩条制作 2、镀锌方钢管70*30*2.0 3、具体材质、做法详见图纸、符合设计及施工规范要求 |  | t | 4.635
6 | 010602002005 | 钢托架安装 | 1、大棚檩条安装 2、符合设计及施工规范要求 |  | t | 4.635
7 | 010603003001 | 钢管柱 | 1、大棚立柱制作、材质镀锌钢管、规格公称口径 DN88.9*4 2、符合设计及施工规范要求 |  | t | 7.16
8 | 010603003002 | 钢管柱 | 1、大棚立柱安装、材质镀锌钢管、规格公称口径 DN88.9*4 2、符合设计及施工规范要求 |  | t | 7.16
9 | 011601001002 | 脚手架 | 1.脚手架 |  | 项 | 1
本页小计
合 计

## 表E.3.1 措施项目清单计价表
措施项目清单计价表
工程名称：15#加固钢架 拆旧新做 |  |  | 标段：察右前旗巴音塔拉镇大棚维修项目 |  | 第 1 页 共 1 页
序号 | 项目编码 | 项目名称 |  | 工作内容 |  | 价格（元） | 备注
1 | 一 | 措施项目一
1.1 | 011601007 | 安全文明施工费
1.2 | 011601007001 | 安全文明施工与环境保护费
1.3 | 011601006001 | 临时设施费
1.4 | 011601010001 | 雨季施工增加费
1.5 | 011601013001 | 二次搬运费
2 | 二 | 措施项目二
本页小计 | [6 empty] | -
合 计 | [6 empty] | -
注：措施项目清单费用构成详见本标准表 E.3.2，大型机械进出场及安拆费用组成见本标准表 E.3.4。

## 表E.4.1 其他项目清单计价表
其他项目清单计价表
工程名称：15#加固钢架 拆旧新做 |  | 标段：察右前旗巴音塔拉镇大棚维修项目 |  |  |  | 第 1 页 共 1 页
序号 | 项目名称 |  | 暂估（暂定）金额（元） | 结算（确定）金额（元） | 调整金额± （元） |  | 备注
1 | 暂列金额 | [5 empty] | 详见本标准表 E.4.2
2 | 暂估价
2.1 | 专业工程暂估价 | [5 empty] | 详见本标准表 E.4.3
2.2 | 材料暂估价
3 | 计日工 | [5 empty] | 详见本标准表 E.4.4
4 | 总承包服务费 | [5 empty] | 详见本标准表 E.4.5
5 | 材料检验试验费
6 | 建筑工程能效测评费
7 | 工程变更及现场签证
8 | 提前竣工（赶工补偿）
9 | 无负荷联合试运转费
10 | 停窝工损失费
11 | 施工期间未完工程保护费
12 | 企业自有工人培训管理费
13 | 建筑工人实名制费 | [5 empty] | 1.建设项目招标工期为1年的暂按57900元计入工程造价； 2.建设项目招标工期为2年的暂按99400元计入工程造价； 3.建设项目招标工期为3年及以上的暂按140900元计入工程造价。
14 | 人工增加费
合 计 | [6 empty] | -

## 表E.5.1 增值税计价表
增值税计价表
工程名称：15#加固钢架 拆旧新做 |  |  | 标段：察右前旗巴音塔拉镇大棚维修项目 |  | 第 1 页 共 1 页
序号 | 项目名称 | 计算基础说明 |  | 计算基础 |  | 税率(%) | 金额(元)
1 | 增值税 | 分部分项工程费+措施项目工程费+其他项目费-其中：专业工程暂估价 |  |  |  | 9
合 计