## 表E.2.1 分部分项工程项目清单计价表
分部分项工程项目清单计价表
工程名称：3#大棚后墙维修工程 |  |  |  | 标段：察右前旗巴音塔拉镇大棚维修项目 |  |  | 第 1 页 共 1 页
序号 | 项目编码 | 项目名称 | 项目特征描述 |  | 计量 单位 | 工程量 |  | 金额（元）
[8 empty] | 综合单价 | 合价
1 | 010101001001 | 挖单独土方 | 1.后墙局部塌方处人工挖土方、人力车运土方，运距100m |  | m3 | 43.5
2 | 010401003001 | 多孔砖墙 | 1.砌筑砖挡土墙(M5.0水泥砂浆砌筑MU10多孔砖), 2、满足设计、施工规范要求 |  | m3 | 43.5
3 | 010502022001 | 圈梁 | 1、砼压顶圈梁 标号C25 2、具体做法详见大样图 |  | m3 | 3.65
4 | 010505006001 | 梁模板 | 1.模板形式:圈梁模板 |  | m2 | 17.4
5 | 010506005001 | 现浇混凝土梁钢筋 | 1.钢筋种类、规格:带肋钢筋HRB400以内 直径12mm |  | t | 0.103
6 | 010506005002 | 现浇混凝土梁钢筋 | 1、箍筋：a8@200 |  | t | 0.068
7 | 010502005001 | 基础联系梁 | 1、底部砼圈梁 标号C25 2、具体做法详见大样图 |  | m3 | 4.35
8 | 010505003001 | 基础联系梁模板 | 1.模板形式:基础梁模板 |  | m2 | 17.4
9 | 010506001001 | 现浇混凝土基础及联系梁钢筋 | 1.钢筋种类、规格:带肋钢筋HRB400以内 直径12mm |  | t | 0.155
10 | 010506001002 | 现浇混凝土基础及联系梁钢筋 | 1、箍筋：a8@200 |  | t | 0.09
11 | 011601001002 | 脚手架 | 1、脚手架 |  | 项 | 1
本页小计
合 计

## 表E.3.1 措施项目清单计价表
措施项目清单计价表
工程名称：3#大棚后墙维修工程 |  |  | 标段：察右前旗巴音塔拉镇大棚维修项目 |  | 第 1 页 共 1 页
序号 | 项目编码 | 项目名称 |  | 工作内容 |  | 价格（元） | 备注
1 | 一 | 措施项目一
1.1 | 011601007 | 安全文明施工费
1.2 | 011601007001 | 安全文明施工与环境保护费
1.3 | 011601006001 | 临时设施费
1.4 | 011601010001 | 雨季施工增加费
1.5 | 011601013001 | 二次搬运费
2 | 二 | 措施项目二
本页小计 | [6 empty] | -
合 计 | [6 empty] | -
注：措施项目清单费用构成详见本标准表 E.3.2，大型机械进出场及安拆费用组成见本标准表 E.3.4。

## 表E.4.1 其他项目清单计价表
其他项目清单计价表
工程名称：3#大棚后墙维修工程 |  | 标段：察右前旗巴音塔拉镇大棚维修项目 |  |  |  | 第 1 页 共 1 页
序号 | 项目名称 |  | 暂估（暂定）金额（元） | 结算（确定）金额（元） | 调整金额± （元） |  | 备注
1 | 暂列金额 | [5 empty] | 详见本标准表 E.4.2
2 | 暂估价
2.1 | 专业工程暂估价 | [5 empty] | 详见本标准表 E.4.3
2.2 | 材料暂估价
3 | 计日工 | [5 empty] | 详见本标准表 E.4.4
4 | 总承包服务费 | [5 empty] | 详见本标准表 E.4.5
5 | 材料检验试验费
6 | 建筑工程能效测评费
7 | 工程变更及现场签证
8 | 提前竣工（赶工补偿）
9 | 无负荷联合试运转费
10 | 停窝工损失费
11 | 施工期间未完工程保护费
12 | 企业自有工人培训管理费
13 | 建筑工人实名制费 | [5 empty] | 1.建设项目招标工期为1年的暂按57900元计入工程造价； 2.建设项目招标工期为2年的暂按99400元计入工程造价； 3.建设项目招标工期为3年及以上的暂按140900元计入工程造价。
14 | 人工增加费
合 计 | [6 empty] | -

## 表E.5.1 增值税计价表
增值税计价表
工程名称：3#大棚后墙维修工程 |  |  | 标段：察右前旗巴音塔拉镇大棚维修项目 |  | 第 1 页 共 1 页
序号 | 项目名称 | 计算基础说明 |  | 计算基础 |  | 税率(%) | 金额(元)
1 | 增值税 | 分部分项工程费+措施项目工程费+其他项目费-其中：专业工程暂估价 |  |  |  | 9
合 计