## 表E.2.1 分部分项工程项目清单计价表
分部分项工程项目清单计价表
工程名称：1个大棚智能温控系统工程 |  |  |  | 标段：察右前旗巴音塔拉镇大棚维修项目 |  |  | 第 1 页 共 1 页
序号 | 项目编码 | 项目名称 | 项目特征描述 |  | 计量 单位 | 工程量 |  | 金额（元）
[8 empty] | 综合单价 | 合价
1 | 030108001001 | 智能放风机 | 1.名称:智能放风机 2.型号:150瓦,双轴+26v/6A适配器 3.含控制器机接线 |  | 台 | 1
2 | 03B001 | 传动杆牵引绳 | 1.传动杆牵引绳5mm 2.缠绕于恒温器传动杆 |  | m | 363
3 | 010607002001 | 钢支撑、钢拉条（卷膜杆） | 1.安装部位:室内卷膜杆 2.规格、压力等级:镀锌钢管 DN32 壁厚3.5mm |  | t | 0.209
4 | 010607002002 | 钢支撑、钢拉条 | 1.安装部位:室内 卷膜杆连接杆 2.规格、压力等级:镀锌钢管 DN25,壁厚3.5mm |  | t | 0.015
5 | 01B001 | 卡簧、卡槽 | 1.卡槽卡簧 |  | m | 60
6 | 031301005001 | 支/吊架、基础型钢 | 1.支架制作安装 2.材质:角铁50*50 |  | kg | 24.88
7 | 030412001002 | 配管 | 1.名称:配管 2.规格:JDG20 3.配置形式:埋地 |  | m | 30
8 | 030412004001 | 配线 | 1.名称:配线 2.配线形式:穿管 3.规格:BV-3*2.5mm2 |  | m | 90
9 | 030413014001 | 插座 | 1.名称:安全型单相二.三孔插座 2.规格:250V 10A 3.安装方式:明装 |  | 套 | 1
10 | 03B002 | U型卡 | 1.U型卡、国标 |  | 个 | 22
11 | 03B003 | 轴承 | 1.轴承、国标 |  | 个 | 22
12 | 03B004 | 滑轮 | 1.滑轮、国标 |  | 个 | 66
13 | 03B005 | 风口卡 | 1.风口卡 国标 |  | 个 | 22
14 | 03B006 | 挂钩 | 1.挂钩、国标 |  | 个 | 22
本页小计
合 计

## 表E.3.1 措施项目清单计价表
措施项目清单计价表
工程名称：1个大棚智能温控系统工程 |  |  | 标段：察右前旗巴音塔拉镇大棚维修项目 |  | 第 1 页 共 1 页
序号 | 项目编码 | 项目名称 |  | 工作内容 |  | 价格（元） | 备注
1 | 一 | 措施项目一
1.1 | 031401010 | 文明施工费
1.2 | 031401010001 | 文明施工与环境保护费
1.3 | 031401012001 | 临时设施费
1.4 | 031401021001 | 雨季施工增加费
1.5 | 031401015001 | 已完工程及设备保护费
1.6 | 03B001 | 工程定位复测费
1.7 | 031401013001 | 二次搬运费
2 | 二 | 措施项目二
2.1 | 031401001001 | 脚手架
本页小计 | [6 empty] | -
合 计 | [6 empty] | -
注：措施项目清单费用构成详见本标准表 E.3.2，大型机械进出场及安拆费用组成见本标准表 E.3.4。

## 表E.4.1 其他项目清单计价表
其他项目清单计价表
工程名称：1个大棚智能温控系统工程 |  | 标段：察右前旗巴音塔拉镇大棚维修项目 |  |  |  | 第 1 页 共 1 页
序号 | 项目名称 |  | 暂估（暂定）金额（元） | 结算（确定）金额（元） | 调整金额± （元） |  | 备注
1 | 暂列金额 | [5 empty] | 详见本标准表 E.4.2
2 | 暂估价
2.1 | 专业工程暂估价 | [5 empty] | 详见本标准表 E.4.3
2.2 | 材料暂估价
3 | 计日工 | [5 empty] | 详见本标准表 E.4.4
4 | 总承包服务费 | [5 empty] | 详见本标准表 E.4.5
5 | 材料检验试验费
6 | 建筑工程能效测评费
7 | 工程变更及现场签证
8 | 提前竣工（赶工补偿）
9 | 无负荷联合试运转费
10 | 停窝工损失费
11 | 施工期间未完工程保护费
12 | 企业自有工人培训管理费
13 | 建筑工人实名制费 | [5 empty] | 1.建设项目招标工期为1年的暂按57900元计入工程造价； 2.建设项目招标工期为2年的暂按99400元计入工程造价； 3.建设项目招标工期为3年及以上的暂按140900元计入工程造价。
14 | 安全生产计提费 | [5 empty] | 房屋建筑工程计提比例为3%，市政公用工程计提比例为1.5%。
15 | 人工增加费
合 计 | [6 empty] | -

## 表E.5.1 增值税计价表
增值税计价表
工程名称：1个大棚智能温控系统工程 |  |  | 标段：察右前旗巴音塔拉镇大棚维修项目 |  | 第 1 页 共 1 页
序号 | 项目名称 | 计算基础说明 |  | 计算基础 |  | 税率(%) | 金额(元)
1 | 增值税 | 分部分项工程费+措施项目工程费+其他项目费-其中：专业工程暂估价 |  |  |  | 9
合 计