## 表E.2.1 分部分项工程项目清单计价表
分部分项工程项目清单计价表
工程名称：5个大棚维修改造项目 |  |  |  | 标段：察右前旗巴音塔拉镇大棚维修项目 |  |  | 第 1 页 共 2 页
序号 | 项目编码 | 项目名称 | 项目特征描述 |  | 计量 单位 | 工程量 |  | 金额（元）
[8 empty] | 综合单价 | 合价
拆除工程
1 | 010902001001 | 拆除棉被 | 1、拆除棉被 |  | m2 | 5508
2 | 010902001002 | 屋面卷材防水 | 1.拆除PO膜 |  | m2 | 6270
安装工程
3 | 010902001003 | 棉被安装 | 1、安装棉被 规格 3m*13.6m 2.140g纯原料涂膜 3.5T珍珠棉 4.900g无胶棉(纯三维) 5.700g夹心棉 6.600g强拉力黑布 7.8cm粘扣 |  | m2 | 5508
4 | 010902001004 | PO膜安装 | 1、铺设PO膜，12丝 |  | m2 | 6270
5 | 01B001 | 旧被加固后墙、山墙 | 1.原有的棉被用于后墙、山墙加固 |  | m2 | 5508
6 | 01B002 | 地锚 | 1、地锚 规格 长0.75m 2、材质：金属地锚 3、砖压实 |  | 个 | 255
7 | 01B003 | 26#钢丝 | 1.26#钢丝绑扎被子 |  | m | 3730
8 | 01B004 | 压膜绳 | 1.压膜绳 规格7mm 2、聚乙烯尼龙绳 |  | m | 6000
9 | 01B005 | 卡簧、卡槽 | 1.卡簧 ：卡簧、卡槽 2.金属卡槽宽3cm |  | m | 900
10 | 01B010 | 镀锌钢管立柱 （新增） | 1.更换镀锌钢管立柱,每根立柱高5m,约30m 2、规格 DN88.9*4 |  | t | 3.158
11 | 010902001006 | 托水网安装 | 1、铺设黑色塑料托水网 2.网孔3*3cm |  | m2 | 950
12 | 01B008 | 26#钢丝 | 1.26#钢丝绑扎托水网 |  | m | 4940
13 | 01B009 | 竹竿 | 1.竹竿长6m，直径5-6cm |  | 根 | 30
本页小计
分部分项工程项目清单计价表
工程名称：5个大棚维修改造项目 |  |  |  | 标段：察右前旗巴音塔拉镇大棚维修项目 |  |  | 第 2 页 共 2 页
序号 | 项目编码 | 项目名称 | 项目特征描述 |  | 计量 单位 | 工程量 |  | 金额（元）
[8 empty] | 综合单价 | 合价
14 | 010802002001 | 彩板门 | 1、大棚门、规格 2m*0.9m 2、材质、门框镀锌方钢管 规格40*40*2.5、40*80*2.5 3、门扇、材质阳光板 |  | m2 | 9
15 | 01B006 | 土袋 | 1.无纺布土袋压膜 2.尺寸：45cm*65cm*20cm 3.具体详见图纸、满足规范要求 |  | 个 | 400
本页小计
合 计

## 表E.3.1 措施项目清单计价表
措施项目清单计价表
工程名称：5个大棚维修改造项目 |  |  | 标段：察右前旗巴音塔拉镇大棚维修项目 |  | 第 1 页 共 1 页
序号 | 项目编码 | 项目名称 |  | 工作内容 |  | 价格（元） | 备注
1 | 一 | 措施项目一
1.1 | 011601007 | 安全文明施工费
1.2 | 011601007001 | 安全文明施工与环境保护费
1.3 | 011601006001 | 临时设施费
1.4 | 011601010001 | 雨季施工增加费
1.5 | 011601013001 | 二次搬运费
2 | 二 | 措施项目二
本页小计 | [6 empty] | -
合 计 | [6 empty] | -
注：措施项目清单费用构成详见本标准表 E.3.2，大型机械进出场及安拆费用组成见本标准表 E.3.4。

## 表E.4.1 其他项目清单计价表
其他项目清单计价表
工程名称：5个大棚维修改造项目 |  | 标段：察右前旗巴音塔拉镇大棚维修项目 |  |  |  | 第 1 页 共 1 页
序号 | 项目名称 |  | 暂估（暂定）金额（元） | 结算（确定）金额（元） | 调整金额± （元） |  | 备注
1 | 暂列金额 | [5 empty] | 详见本标准表 E.4.2
2 | 暂估价
2.1 | 专业工程暂估价 | [5 empty] | 详见本标准表 E.4.3
2.2 | 材料暂估价
3 | 计日工 | [5 empty] | 详见本标准表 E.4.4
4 | 总承包服务费 | [5 empty] | 详见本标准表 E.4.5
5 | 材料检验试验费
6 | 建筑工程能效测评费
7 | 工程变更及现场签证
8 | 提前竣工（赶工补偿）
9 | 无负荷联合试运转费
10 | 停窝工损失费
11 | 施工期间未完工程保护费
12 | 企业自有工人培训管理费
13 | 建筑工人实名制费 | [5 empty] | 1.建设项目招标工期为1年的暂按57900元计入工程造价； 2.建设项目招标工期为2年的暂按99400元计入工程造价； 3.建设项目招标工期为3年及以上的暂按140900元计入工程造价。
14 | 人工增加费
合 计 | [6 empty] | -

## 表E.5.1 增值税计价表
增值税计价表
工程名称：5个大棚维修改造项目 |  |  | 标段：察右前旗巴音塔拉镇大棚维修项目 |  | 第 1 页 共 1 页
序号 | 项目名称 | 计算基础说明 |  | 计算基础 |  | 税率(%) | 金额(元)
1 | 增值税 | 分部分项工程费+措施项目工程费+其他项目费-其中：专业工程暂估价 |  |  |  | 9
合 计