## 表D.4.1 工程量清单计算规则说明
工程量清单计算规则说明
工程名称：室韦航道处站场维护 |  |  | 标段：2026年度航道站场养护项目 |  |  | 第 1 页 共 1 页
计算规则说明
1. 本工程采用《房屋建筑与装饰工程工程量计算标准》GB/T 50854—2024、《通用安装工程工程量计算标准》GB/T 50856—2024等进行列项以及工程量计算； 2. 补充清单按照以下说明进行列项以及工程量计算：
补充计算规则说明
清单编码 | 清单名称 | 项目特征描述 |  | 计量单位 | 工程量计算规则 |  | 工作内容
注：1 采用国家及行业工程量计算标准的，应明确相应国家及行业标准的名称及编号； 2 根据工程项目特点补充完善计算规则的，应列明工程量清单的详细计算规则。

## 表E.2.1 分部分项工程项目清单计价表
分部分项工程项目清单计价表
工程名称：室韦航道处站场维护 |  |  |  | 标段：2026年度航道站场养护项目 |  |  | 第 1 页 共 3 页
序号 | 项目编码 | 项目名称 | 项目特征描述 |  | 计量 单位 | 工程量 |  | 金额（元）
[8 empty] | 综合单价 | 合价
基地污水井下水改造
1 | 040504009001 | 污水收集池 | 1.20m3地埋式玻璃钢污水收集池，购置成品 |  | 座 | 1
2 | 040504009002 | 整体化粪池 | 1.20m3成品地埋式玻璃钢化粪池，购置成品 |  | 座 | 1
3 | 040504001001 | 砌筑井 | 1.φ1000mm 砖砌污水检查井 |  | 座 | 4
4 | 040501004001 | 铸铁管 | 1.室外排水铸铁管DN150 |  | m | 24
5 | 040501005001 | 塑料管 | 1.聚乙烯双壁波纹管 dn300 |  | m | 50
6 | 040101003001 | 挖基坑土方 | 1.表层粉质粘土，局部为混凝土地面 |  | m3 | 560
7 | 040203007001 | 水泥混凝土 | 1.26cm 厚混凝土地面C30 2.水泥混凝土路面塑料薄膜养生 |  | m2 | 110
8 | 040103003001 | 余方弃置 | 1.自卸汽车运工程废料 2.运距5km |  | m3 | 86
基地供暖系统维修
9 | 030225001001 | 成套整装锅炉 | 1.量子能电锅炉 2.功率：45kw |  | 台 | 1
10 | 050306004001 | 电气控制柜 | 1.电源控制柜 2.根据采购的量子能电锅炉型号要求配备 |  | 台 | 1
11 | 030211003001 | 循环水泵 | 1.循环泵 2.根据采购的量子能电锅炉型号要求配备 |  | 台 | 2
12 | 030409001001 | 电力电缆 | 1.铜芯铠装电缆 2.型号：YJV22-4×35 +1×16 |  | m | 80
13 | 031001008001 | 塑料管 | 1.PPR给水塑料管 2.管径;DE50 3.管道水压试验 4.管道消毒、冲洗 |  | m | 20
本页小计
分部分项工程项目清单计价表
工程名称：室韦航道处站场维护 |  |  |  | 标段：2026年度航道站场养护项目 |  |  | 第 2 页 共 3 页
序号 | 项目编码 | 项目名称 | 项目特征描述 |  | 计量 单位 | 工程量 |  | 金额（元）
[8 empty] | 综合单价 | 合价
14 | 031001008002 | 塑料管 | 1.PPR给水塑料管 2.管径;De32 3.管道水压试验 4.管道消毒、冲洗 |  | m | 20
15 | 040502003001 | 塑料管管件 | 1.PPR50塑料弯头 |  | 个 | 10
16 | 040502003002 | 塑料管管件 | 1.PPR32塑料弯头 |  | 个 | 10
17 | 040502005001 | 阀门 | 1.PPR50塑料阀门 |  | 个 | 4
18 | 040502005002 | 阀门 | 1.PPR32塑料阀门 |  | 个 | 3
19 | 040502003005 | 塑料管管件 | 1.PPR50塑料三通 |  | 个 | 4
20 | 040502003006 | 塑料管管件 | 1.PPR50外丝活接 |  | 个 | 5
21 | 040502003007 | 塑料管管件 | 1.PPR32外丝活接 |  | 个 | 4
22 | 040502003008 | 塑料管管件 | 1.PPR50管箍 |  | 个 | 5
23 | 040502005003 | 阀门 | 1.dn25排气阀 |  | 个 | 2
24 | 040502003009 | 塑料管管件 | 1.PPR32内丝活接 |  | 个 | 3
25 | 040502005004 | 阀门 | 1.DN40铜止回阀 |  | 个 | 1
26 | 040502015001 | 过滤器 | 1.DN40铜过滤器 |  | 组 | 1
27 | 040502003010 | 塑料管管件 | 1.PPR变径50变30连接头 |  | 个 | 2
码头电缆及配电柜维修
28 | 030409001002 | 电力电缆 | 1.电缆型号 YJV22 3x70+2x35 2.室外铜芯交联聚乙烯绝缘钢带铠装聚氯乙烯护套电力电缆，直埋敷设，埋深 0.8m |  | m | 96
29 | 030409001003 | 电力电缆 | 1.电缆型号 YJV22 5x10 2.室外铜芯交联聚乙烯绝缘钢带铠装聚氯乙烯护套电力电缆，直埋敷设，埋深 0.8m |  | m | 286
30 | 030409001004 | 电力电缆 | 1.电缆型号 YJV22 3x25+1x16 2.室外铜芯交联聚乙烯绝缘钢带铠装聚氯乙烯护套电力电缆，直埋敷设，埋深 0.8m |  | m | 110
本页小计
分部分项工程项目清单计价表
工程名称：室韦航道处站场维护 |  |  |  | 标段：2026年度航道站场养护项目 |  |  | 第 3 页 共 3 页
序号 | 项目编码 | 项目名称 | 项目特征描述 |  | 计量 单位 | 工程量 |  | 金额（元）
[8 empty] | 综合单价 | 合价
31 | 030402011001 | 成套配电箱 | 1.码头配电柜 2.室外IP54级防御非标箱，距地面1.5m，明装，由设备供应商提供基础及安装配件 |  | 台 | 3
路灯维修
32 | 040805001001 | 常规照明灯 | 1.拆除原有路灯 |  | 套 | 7
33 | 040805001002 | 常规照明灯 | 1.成套成品太阳能 LED 路灯，功率 100w,高 7米,防水等级 IP65 ，由设备供应商根据路灯型号提供安装基础及配件。 |  | 套 | 7
34 | 040805001003 | 常规照明灯 | 1.拆除原有路灯 |  | 套 | 7
35 | 040805001004 | 常规照明灯 | 1.成品太阳能 LED 路灯，功率 100w,高 5 米, 防水等级 IP65 ，由设备供应商根据路灯型号提供安装基础及配件 |  | 套 | 7
本页小计
合 计

## 表E.2.3 材料暂估单价及调整表
材料暂估单价及调整表
工程名称：室韦航道处站场维护 |  |  |  |  | 标段：2026年度航道站场养护项目 | [5 empty] | 第 1 页 共 1 页
序号 | 材料名称 | 规格型号 | 计量单位 | 暂估 |  |  |  | 确认 |  |  |  | 调整金额（元） | 备注
|  |  |  | 数量 |  | 单价 （元） | 合价 （元） | 数量 | 单价 （元） | 合价 （元）
|  |  |  | A₁ |  | B₁ | C₁ | A₂ | B₂ | C₂ |  | D=C₂-C₁
1 | 量子能电锅炉 |  | 个 |  |  | 55000
本页小计 | [7 empty] | — | — |  |  |  | —
合 计 | [7 empty] | — | — |  |  |  | —
注：本表可由招标人填写“暂估单价”栏，并在备注栏说明拟用暂估价材料的清单项目，投标人应将上述材料暂估单价计入 工程量清单综合单价。

## 表E.3.1 措施项目清单计价表
措施项目清单计价表
工程名称：室韦航道处站场维护 |  |  | 标段：2026年度航道站场养护项目 |  | 第 1 页 共 1 页
序号 | 项目编码 | 项目名称 |  | 工作内容 |  | 价格（元） | 备注
1 | 一 | 措施项目一
1.1 | 011601007 | 安全文明施工费
1.2 | 011601007001 | 安全文明施工与环境保护费
1.3 | 011601006001 | 临时设施费
1.4 | 011601010001 | 雨季施工增加费
1.5 | 011601013001 | 二次搬运费
1.6 | 011601012001 | 特殊地区施工增加费
1.7 | 011601011001 | 夜间施工增加费
1.8 | 011601011002 | 白天在地下室施工增加费
1.9 | 011601010002 | 冬季施工增加费
2 | 二 | 措施项目二
2.1 | 011601001001 | 脚手架
2.2 | 031401001001 | 脚手架
本页小计 | [6 empty] | -
合 计 | [6 empty] | -
注：措施项目清单费用构成详见本标准表 E.3.2，大型机械进出场及安拆费用组成见本标准表 E.3.4。

## 表E.4.1 其他项目清单计价表
其他项目清单计价表
工程名称：室韦航道处站场维护 |  | 标段：2026年度航道站场养护项目 |  |  |  | 第 1 页 共 1 页
序号 | 项目名称 |  | 暂估（暂定）金额（元） | 结算（确定）金额（元） | 调整金额± （元） |  | 备注
1 | 暂列金额 | [5 empty] | 详见本标准表 E.4.2
2 | 暂估价
2.1 | 专业工程暂估价 | [5 empty] | 详见本标准表 E.4.3
2.2 | 材料暂估价
3 | 计日工 | [5 empty] | 详见本标准表 E.4.4
4 | 总承包服务费 | [5 empty] | 详见本标准表 E.4.5
5 | 材料检验试验费
6 | 建筑工程能效测评费
7 | 工程变更及现场签证
8 | 提前竣工（赶工补偿）
9 | 无负荷联合试运转费
10 | 停窝工损失费
11 | 施工期间未完工程保护费
12 | 企业自有工人培训管理费
13 | 建筑工人实名制费 | [5 empty] | 1.建设项目招标工期为1年的暂按57900元计入工程造价； 2.建设项目招标工期为2年的暂按99400元计入工程造价； 3.建设项目招标工期为3年及以上的暂按140900元计入工程造价。
14 | 人工增加费
合 计 | [6 empty] | -

## 表E.4.2 暂列金额明细表
暂列金额明细表
工程名称：室韦航道处站场维护 |  |  |  | 标段：2026年度航道站场养护项目 |  |  | 第 1 页 共 1 页
序号 | 项目名称 | 计算基础 | 费率（%） |  | 暂定金额 （元） | 确定金额（元） |  | 调整金额± (元) | 备注
1 | 合同价格调整暂列金额 | 320576.61
2 | 未确定工程暂列金额
3 | 未确定服务暂列金额
4 | 未确定其他暂列金额
本页小计 |  | - | -
合 计 |  | - | -
注：1 本表由招标人填写“暂定金额”总额，采用费率计价方式计算暂定金额的，应分别填写“计算基础”“费率”，并计算 填写“暂定金额”；采用总价计价方式计算暂定金额的，可直接填写“暂定金额”； 2 投标人应将上述暂定金额填写并计入投标总价； 3 结算时应按合同约定计算并填写“确定金额”。

## 表E.4.3 专业工程暂估价明细表
专业工程暂估价明细表
工程名称：室韦航道处站场维护 |  |  |  | 标段：2026年度航道站场养护项目 |  |  |  | 第 1 页 共 1 页
序号 | 专业工程名称 | 暂估金额（元） |  |  |  | 确认金额（元） |  |  |  | 调整金额±（元） | 备注
|  | 不含税价格 | 增值税 |  | 含税价格 | 不含税价格 | 增值税 |  | 含税价格
|  | A₁ | B₁ |  | C₁ | A₂ | B₂ |  | C₂ | D=C₂-C₁
本页小计 | [10 empty] | -
合计 | [10 empty] | -
注：本表“暂估金额”由招标人填写，投标人应将“暂估金额”填写并计入投标总价。结算时应按合同约定的价格填写 “确认金额”。

## 表E.4.4 计日工表
计日工表
工程名称：室韦航道处站场维护 |  |  |  | 标段：2026年度航道站场养护项目 |  |  |  | 第 1 页 共 1 页
编号 | 计日工名称 | 单位 | 暂定数量 |  | 实际数量 | 综合单价(元) | 合价（元） |  |  | 调整金额± (元)
[7 empty] | 暂定 |  | 实际
[7 empty] | A₁ |  | A₂ | B=A₂-A₁
一 | 人工
1 | 计日工 | 工日 | 1
人工小计
二 | 材料
1
材料小计
三 | 施工机具
1
施工机具小计
总计
注：1 本表计日工名称、暂定数量应由招标人填写。编制最高投标限价时，单价应由招标人按有关计价规定确定；编制投标报 价时，单价应由投标人自主报价，并按暂定数量计算合价计入投标总价中。 2 工程结算时，应按发承包双方确认的实际数量计算合价。发承包双方确认的实际数量详见本标准表E.8.2。

## 表E.5.1 增值税计价表
增值税计价表
工程名称：室韦航道处站场维护 |  |  | 标段：2026年度航道站场养护项目 |  | 第 1 页 共 1 页
序号 | 项目名称 | 计算基础说明 |  | 计算基础 |  | 税率(%) | 金额(元)
1 | 增值税 | 分部分项工程费+措施项目工程费+其他项目费-其中：专业工程暂估价 |  |  |  | 9
合 计