## 表D.4.1 工程量清单计算规则说明
工程量清单计算规则说明
工程名称：恩和哈达站场维修 |  |  | 标段：2026年度航道站场养护项目 |  |  | 第 1 页 共 1 页
计算规则说明
1. 本工程采用《房屋建筑与装饰工程工程量计算标准》GB/T 50854—2024、《通用安装工程工程量计算标准》GB/T 50856—2024等进行列项以及工程量计算； 2. 补充清单按照以下说明进行列项以及工程量计算：
补充计算规则说明
清单编码 | 清单名称 | 项目特征描述 |  | 计量单位 | 工程量计算规则 |  | 工作内容
01B001 | 拆除移动卷扬机房 | 1.人工拆解夹芯彩钢房 |  | ㎡
01B002 | 安装卷扬机房 | 1.将拆解的夹芯彩钢房重新安装 |  | 项
01B003 | 补充水尺测量设备 | 1.采购成品太阳能电子水尺，长度 10m，安装于码头钢板桩墙上。 |  | 项
注：1 采用国家及行业工程量计算标准的，应明确相应国家及行业标准的名称及编号； 2 根据工程项目特点补充完善计算规则的，应列明工程量清单的详细计算规则。

## 表E.2.1 分部分项工程项目清单计价表
分部分项工程项目清单计价表
工程名称：恩和哈达站场维修 |  |  |  | 标段：2026年度航道站场养护项目 |  |  | 第 1 页 共 2 页
序号 | 项目编码 | 项目名称 | 项目特征描述 |  | 计量 单位 | 工程量 |  | 金额（元）
[8 empty] | 综合单价 | 合价
机修库外墙维修
1 | 011201001001 | 墙、柱面一般抹灰 | 1.用铲刀将起皮、空鼓、松动的真石漆及腻子层全部清除，直至露出坚实基层； |  | m2 | 50
2 | 011403003001 | 刮腻子 | 1.清理浮灰，确保基层干燥、无尘、无油 ，使用外墙耐水腻子，分 2 遍批刮，每遍厚度≤1mm，完全干燥后打磨平整； |  | m2 | 50
3 | 011403001001 | 抹灰面油漆 | 1.待腻子干透后，滚涂或喷涂 1–2 遍优质抗碱底漆，严禁调色以保证渗透力 |  | m2 | 50
4 | 011403001002 | 抹灰面油漆 | 1.喷涂真石漆，真石漆干透后，喷涂憎水性罩面漆。 |  | m2 | 50
机修库四周水泥地面修复
5 | 041001001001 | 拆除路面 | 1.人工用小型风镐拆除破损地面，边缘外扩不少于 50mm，深度至坚实基层，避免机械振动损伤周边完好混凝土 |  | m2 | 256.4
6 | 040202014001 | 水泥稳定碎(砾)石 | 1.50mm6%水稳碎石基层 |  | m2 | 217
7 | 040203007001 | 水泥混凝土 | 1.300mm厚C30混凝土路面 2.塑料薄膜养生 |  | m2 | 217
8 | 010506011001 | 现浇混凝土零星构件钢筋 | 1.边缘构造筋 |  | t | 0.72
9 | 040103003001 | 余方弃置 | 1.拆除建筑垃圾外运 2.运距10km |  | m3 | 118.74
10 | 010103001001 | 平整场地 | 1.人工夯实 |  | m2 | 39.4
11 | 040202009001 | 卵石 | 1.150mm 厚卵石灌 M2.5 混合砂浆 |  | m2 | 39.4
12 | 040203007002 | 水泥混凝土 | 1.60mm 厚 C20，坡比 5% |  | m2 | 39.4
本页小计
分部分项工程项目清单计价表
工程名称：恩和哈达站场维修 |  |  |  | 标段：2026年度航道站场养护项目 |  |  | 第 2 页 共 2 页
序号 | 项目编码 | 项目名称 | 项目特征描述 |  | 计量 单位 | 工程量 |  | 金额（元）
[8 empty] | 综合单价 | 合价
13 | 011101001001 | 水泥砂浆楼地面 | 1.水泥砂浆找平 2.后20mm，配比1；25 |  | m2 | 39.4
卷扬机房维修
14 | 01B001 | 拆除移动卷扬机房 | 1.人工拆解夹芯彩钢房 |  | ㎡ | 1
15 | 041001001002 | 拆除路面 | 1.人工用小型风镐拆除破损地面，边缘外扩不少于 50mm，深度至坚实基层，避免机械振动损伤周边完好混凝土 |  | m2 | 24
16 | 040202010001 | 碎石 | 1.不小于 150mm 厚碎石找平 |  | m2 | 24
17 | 040202014002 | 水泥稳定碎(砾)石 | 1.150mm 厚 6%水稳碎石 |  | m2 | 24
18 | 040203007003 | 水泥混凝土 | 1.300mm 厚，C30水泥混凝土路面 |  | m2 | 24
19 | 01B002 | 安装卷扬机房 | 1.将拆解的夹芯彩钢房重新安装 |  | 项 | 1
20 | 010802001001 | 金属(塑钢)门 | 1.门宽 0.8m，门高 2.0m |  | m2 | 1.6
补充水尺测量设备
21 | 01B003 | 补充水尺测量设备 | 1.采购成品太阳能电子水尺，长度 10m，安装于码头钢板桩墙上。 |  | 项 | 1
本页小计
合 计

## 表E.2.3 材料暂估单价及调整表
材料暂估单价及调整表
工程名称：恩和哈达站场维修 |  |  |  |  | 标段：2026年度航道站场养护项目 | [5 empty] | 第 1 页 共 1 页
序号 | 材料名称 | 规格型号 | 计量单位 | 暂估 |  |  |  | 确认 |  |  |  | 调整金额（元） | 备注
|  |  |  | 数量 |  | 单价 （元） | 合价 （元） | 数量 | 单价 （元） | 合价 （元）
|  |  |  | A₁ |  | B₁ | C₁ | A₂ | B₂ | C₂ |  | D=C₂-C₁
本页小计 | [7 empty] | — | — |  |  |  | —
合 计 | [7 empty] | — | — |  |  |  | —
注：本表可由招标人填写“暂估单价”栏，并在备注栏说明拟用暂估价材料的清单项目，投标人应将上述材料暂估单价计入 工程量清单综合单价。

## 表E.3.1 措施项目清单计价表
措施项目清单计价表
工程名称：恩和哈达站场维修 |  |  | 标段：2026年度航道站场养护项目 |  | 第 1 页 共 1 页
序号 | 项目编码 | 项目名称 |  | 工作内容 |  | 价格（元） | 备注
1 | 一 | 措施项目一
1.1 | 011601007 | 安全文明施工费
1.2 | 011601007001 | 安全文明施工与环境保护费
1.3 | 011601006001 | 临时设施费
1.4 | 011601010001 | 雨季施工增加费
1.5 | 011601013001 | 二次搬运费
1.6 | 011601012001 | 特殊地区施工增加费
1.7 | 011601011001 | 夜间施工增加费
1.8 | 011601011002 | 白天在地下室施工增加费
1.9 | 011601010002 | 冬季施工增加费
2 | 二 | 措施项目二
2.1 | 011601003001 | 其他大型机械进出场及安拆 |  | 1.履带式挖掘机进出场
本页小计 | [6 empty] | -
合 计 | [6 empty] | -
注：措施项目清单费用构成详见本标准表 E.3.2，大型机械进出场及安拆费用组成见本标准表 E.3.4。

## 表E.4.1 其他项目清单计价表
其他项目清单计价表
工程名称：恩和哈达站场维修 |  | 标段：2026年度航道站场养护项目 |  |  |  | 第 1 页 共 1 页
序号 | 项目名称 |  | 暂估（暂定）金额（元） | 结算（确定）金额（元） | 调整金额± （元） |  | 备注
1 | 暂列金额 | [5 empty] | 详见本标准表 E.4.2
2 | 暂估价
2.1 | 专业工程暂估价 | [5 empty] | 详见本标准表 E.4.3
2.2 | 材料暂估价
3 | 计日工 | [5 empty] | 详见本标准表 E.4.4
4 | 总承包服务费 | [5 empty] | 详见本标准表 E.4.5
5 | 材料检验试验费
6 | 建筑工程能效测评费
7 | 工程变更及现场签证
8 | 提前竣工（赶工补偿）
9 | 无负荷联合试运转费
10 | 停窝工损失费
11 | 施工期间未完工程保护费
12 | 企业自有工人培训管理费
13 | 建筑工人实名制费 | [5 empty] | 1.建设项目招标工期为1年的暂按57900元计入工程造价； 2.建设项目招标工期为2年的暂按99400元计入工程造价； 3.建设项目招标工期为3年及以上的暂按140900元计入工程造价。
14 | 人工增加费
合 计 | [6 empty] | -

## 表E.4.2 暂列金额明细表
暂列金额明细表
工程名称：恩和哈达站场维修 |  |  |  | 标段：2026年度航道站场养护项目 |  |  | 第 1 页 共 1 页
序号 | 项目名称 | 计算基础 | 费率（%） |  | 暂定金额 （元） | 确定金额（元） |  | 调整金额± (元) | 备注
1 | 合同价格调整暂列金额 | 128480.63
2 | 未确定工程暂列金额
3 | 未确定服务暂列金额
4 | 未确定其他暂列金额
本页小计 |  | - | -
合 计 |  | - | -
注：1 本表由招标人填写“暂定金额”总额，采用费率计价方式计算暂定金额的，应分别填写“计算基础”“费率”，并计算 填写“暂定金额”；采用总价计价方式计算暂定金额的，可直接填写“暂定金额”； 2 投标人应将上述暂定金额填写并计入投标总价； 3 结算时应按合同约定计算并填写“确定金额”。

## 表E.4.3 专业工程暂估价明细表
专业工程暂估价明细表
工程名称：恩和哈达站场维修 |  |  |  | 标段：2026年度航道站场养护项目 |  |  |  | 第 1 页 共 1 页
序号 | 专业工程名称 | 暂估金额（元） |  |  |  | 确认金额（元） |  |  |  | 调整金额±（元） | 备注
|  | 不含税价格 | 增值税 |  | 含税价格 | 不含税价格 | 增值税 |  | 含税价格
|  | A₁ | B₁ |  | C₁ | A₂ | B₂ |  | C₂ | D=C₂-C₁
本页小计 | [10 empty] | -
合计 | [10 empty] | -
注：本表“暂估金额”由招标人填写，投标人应将“暂估金额”填写并计入投标总价。结算时应按合同约定的价格填写 “确认金额”。

## 表E.4.4 计日工表
计日工表
工程名称：恩和哈达站场维修 |  |  |  | 标段：2026年度航道站场养护项目 |  |  |  | 第 1 页 共 1 页
编号 | 计日工名称 | 单位 | 暂定数量 |  | 实际数量 | 综合单价(元) | 合价（元） |  |  | 调整金额± (元)
[7 empty] | 暂定 |  | 实际
[7 empty] | A₁ |  | A₂ | B=A₂-A₁
一 | 人工
1 | 计日工 | 工日 | 1
人工小计
二 | 材料
1
材料小计
三 | 施工机具
1
施工机具小计
总计
注：1 本表计日工名称、暂定数量应由招标人填写。编制最高投标限价时，单价应由招标人按有关计价规定确定；编制投标报 价时，单价应由投标人自主报价，并按暂定数量计算合价计入投标总价中。 2 工程结算时，应按发承包双方确认的实际数量计算合价。发承包双方确认的实际数量详见本标准表E.8.2。

## 表E.5.1 增值税计价表
增值税计价表
工程名称：恩和哈达站场维修 |  |  | 标段：2026年度航道站场养护项目 |  | 第 1 页 共 1 页
序号 | 项目名称 | 计算基础说明 |  | 计算基础 |  | 税率(%) | 金额(元)
1 | 增值税 | 分部分项工程费+措施项目工程费+其他项目费-其中：专业工程暂估价 |  |  |  | 9
合 计