## 表B.1.1 招标工程量清单封面
|  | 消防水池-建筑与装饰工程 |  | 工程
招标工程量清单
| 招标人： |  | (盖章)
年 月 日

## 表C.1.1 招标工程量清单扉页
工程名称： |  |  | 消防水池-建筑与装饰工程
标段名称： |  |  | 西街街道综合养老服务中心消防改造项目
招标工程量清单
| 编 制 人 | ： |  | (造价专业人员签字及盖章)
| 审 核 人 | ： |  | (签字及盖章)
| 编 制 单 位 | ： |  | (盖章)
| 法定代表人 或其授权人 | ： |  | (签字或盖章)
| 招 标 人 | ： |  | (盖章)
| 法定代表人 或其授权人 | ： |  | (签字或盖章)
| 编 制 时 间 | ：

## 表E.2.1 分部分项工程项目清单计价表
分部分项工程项目清单计价表
工程名称：消防水池-建筑与装饰工程 |  |  |  | 标段：西街街道综合养老服务中心消防改造项目 |  |  | 第 1 页 共 12 页
序号 | 项目编码 | 项目名称 | 项目特征描述 |  | 计量 单位 | 工程量 |  | 金额（元）
[8 empty] | 综合单价 | 合价
砌筑工程
1 | 010401002001 | 基础砖胎膜 | 1.砖品种、规格、强度等级:红砖 2.墙体厚度:120mm |  | m3 | 5.75
2 | 010402001001 | 砌块墙 | 1.砌块品种、规格、强度等级:蒸压加气混凝土砌块 2.墙体厚度:200mm厚 3.砂浆强度等级:砌筑用混合砂浆 M10 |  | m3 | 11.39
3 | 010402001002 | 砌块墙 | 1.砌块品种、规格、强度等级:蒸压加气混凝土砌块 2.墙体厚度:300mm厚 3.砂浆强度等级:砌筑用混合砂浆 M10 |  | m3 | 2.58
4 | 010404001002 | 轻质墙板 | 1.墙板材质、厚度:100mm轻质墙板 |  | m2 | 22.5
混凝土工程
5 | 010501001001 | 基础垫层 | 1.混凝土种类:商品混凝土 2.混凝土强度等级:C15 3.含泵送费 |  | m3 | 36.03
6 | 010502003001 | 筏形基础 | 1.混凝土种类:商品混凝土 2.混凝土强度等级:C30P8 3.含泵送费 |  | m3 | 234.34
7 | 010502033001 | 筏板基础后浇带 | 1.混凝土种类:商品混凝土 2.混凝土强度等级:C35P8 3.含泵送费 |  | m3 | 14.7
8 | 010502003002 | 集水坑 | 1.混凝土种类:商品混凝土 2.混凝土强度等级:C30P8 3.含泵送费 |  | m3 | 41.29
9 | 010502003003 | 吸水井 | 1.混凝土种类:商品混凝土 2.混凝土强度等级:C30P8 3.含泵送费 |  | m3 | 35.84
本页小计
分部分项工程项目清单计价表
工程名称：消防水池-建筑与装饰工程 |  |  |  | 标段：西街街道综合养老服务中心消防改造项目 |  |  | 第 2 页 共 12 页
序号 | 项目编码 | 项目名称 | 项目特征描述 |  | 计量 单位 | 工程量 |  | 金额（元）
[8 empty] | 综合单价 | 合价
10 | 010502003004 | 排水沟 | 1.混凝土种类:商品混凝土 2.混凝土强度等级:C30P8 3.含泵送费 |  | m3 | 4.62
11 | 010502009001 | 地下室外墙 | 1.混凝土种类:商品混凝土 2.混凝土强度等级:C30P8 3.含泵送费 |  | m3 | 137.82
12 | 010502010001 | 钢筋混凝土女儿墙 | 1.混凝土种类:商品混凝土 2.混凝土强度等级:C30 3.含泵送费 |  | m3 | 1.58
13 | 010502006001 | 钢筋混凝土柱 | 1.混凝土种类:商品混凝土 2.混凝土强度等级:C30P8 3.含泵送费 |  | m3 | 13.07
14 | 010502006002 | 钢筋混凝土柱 | 1.混凝土种类:商品混凝土 2.混凝土强度等级:C30 3.含泵送费 |  | m3 | 2.43
15 | 010502011001 | 钢筋混凝土梁 | 1.混凝土种类:商品混凝土 2.混凝土强度等级:C30P8 3.含泵送费 |  | m3 | 14.54
16 | 010502011002 | 钢筋混凝土梁 | 1.混凝土种类:商品混凝土 2.混凝土强度等级:C30 3.含泵送费 |  | m3 | 1.6
17 | 010502013001 | 实心楼板 | 1.混凝土种类:商品混凝土 2.混凝土强度等级:C30P8 3.含泵送费 |  | m3 | 46.74
18 | 010502013002 | 实心楼板 | 1.混凝土种类:商品混凝土 2.混凝土强度等级:C30 3.含泵送费 |  | m3 | 1.48
本页小计
分部分项工程项目清单计价表
工程名称：消防水池-建筑与装饰工程 |  |  |  | 标段：西街街道综合养老服务中心消防改造项目 |  |  | 第 3 页 共 12 页
序号 | 项目编码 | 项目名称 | 项目特征描述 |  | 计量 单位 | 工程量 |  | 金额（元）
[8 empty] | 综合单价 | 合价
19 | 010502020001 | 楼梯 | 1.混凝土种类:商品混凝土 2.混凝土强度等级:C30 3.含泵送费 |  | m2 | 22.68
20 | 010502021001 | 构造柱 | 1.混凝土种类:商品混凝土 2.混凝土强度等级:C20 3.含泵送费 |  | m3 | 1.48
21 | 010502023001 | 过梁 | 1.混凝土种类:商品混凝土 2.混凝土强度等级:C20 3.含泵送费 |  | m3 | 0.12
钢筋工程
22 | 010506001001 | 现浇混凝土基础及联系梁钢筋 | 1.钢筋种类、规格: 带肋钢筋HRB400以内 直径18mm |  | t | 21.901
23 | 010506001002 | 现浇混凝土基础马凳筋 | 1.钢筋铁马制安 |  | t | 2.309
24 | 010506002001 | 现浇混凝土柱钢筋 | 1.钢筋种类、规格:带肋钢筋HRB400以内 直径12mm |  | t | 0.241
25 | 010506002002 | 现浇混凝土柱钢筋 | 1.钢筋种类、规格:带肋钢筋HRB400以内 直径18mm |  | t | 0.981
26 | 010506002003 | 现浇混凝土柱钢筋 | 1.钢筋种类、规格:带肋钢筋HRB400以内 直径22mm |  | t | 1.963
27 | 010506002004 | 现浇混凝土柱钢筋 | 1.钢筋种类、规格:箍筋 带肋钢筋HRB400以内 直径6mm |  | t | 0.041
28 | 010506002005 | 现浇混凝土柱钢筋 | 1.钢筋种类、规格:箍筋 带肋钢筋HRB400以内 直径8mm |  | t | 1.079
29 | 010506002006 | 现浇混凝土柱钢筋 | 1.钢筋种类、规格:箍筋 带肋钢筋HRB400以内 直径10mm |  | t | 0.339
本页小计
分部分项工程项目清单计价表
工程名称：消防水池-建筑与装饰工程 |  |  |  | 标段：西街街道综合养老服务中心消防改造项目 |  |  | 第 4 页 共 12 页
序号 | 项目编码 | 项目名称 | 项目特征描述 |  | 计量 单位 | 工程量 |  | 金额（元）
[8 empty] | 综合单价 | 合价
30 | 010506003001 | 现浇混凝土地下室外墙钢筋 | 1.钢筋种类、规格:带肋钢筋HRB400以内 直径12mm |  | t | 7.687
31 | 010506003002 | 现浇混凝土地下室外墙钢筋 | 1.钢筋种类、规格:带肋钢筋HRB400以内 直径16mm |  | t | 13.357
32 | 010506003003 | 现浇混凝土地下室外墙钢筋 | 1.钢筋种类、规格:带肋钢筋HRB400以内 直径20mm |  | t | 2.746
33 | 010506003004 | 现浇混凝土地下室外墙钢筋 | 1.钢筋种类、规格:带肋钢筋HRB400以内 直径8mm |  | t | 0.129
34 | 010506003005 | 现浇混凝土地下室外墙钢筋 | 1.钢筋种类、规格:箍筋 带肋钢筋HRB400以内 直径6mm |  | t | 0.159
35 | 010506004001 | 现浇混凝土墙钢筋 | 1.钢筋种类、规格:带肋钢筋HRB400以内 直径8mm |  | t | 0.219
36 | 010506004002 | 现浇混凝土墙钢筋 | 1.钢筋种类、规格:箍筋 带肋钢筋HRB400以内 直径6mm |  | t | 0.005
37 | 010506005001 | 现浇混凝土梁钢筋 | 1.钢筋种类、规格:带肋钢筋HRB400以内 直径10mm |  | t | 0.214
38 | 010506005002 | 现浇混凝土梁钢筋 | 1.钢筋种类、规格:带肋钢筋HRB400以内 直径14mm |  | t | 0.051
39 | 010506005003 | 现浇混凝土梁钢筋 | 1.钢筋种类、规格:带肋钢筋HRB400以内 直径16mm |  | t | 1.384
40 | 010506005004 | 现浇混凝土梁钢筋 | 1.钢筋种类、规格:带肋钢筋HRB400以内 直径18mm |  | t | 0.173
41 | 010506005005 | 现浇混凝土梁钢筋 | 1.钢筋种类、规格:带肋钢筋HRB400以内 直径22mm |  | t | 0.683
42 | 010506005006 | 现浇混凝土梁钢筋 | 1.钢筋种类、规格:带肋钢筋HRB400以内 直径25mm |  | t | 1.62
本页小计
分部分项工程项目清单计价表
工程名称：消防水池-建筑与装饰工程 |  |  |  | 标段：西街街道综合养老服务中心消防改造项目 |  |  | 第 5 页 共 12 页
序号 | 项目编码 | 项目名称 | 项目特征描述 |  | 计量 单位 | 工程量 |  | 金额（元）
[8 empty] | 综合单价 | 合价
43 | 010506005007 | 现浇混凝土梁钢筋 | 1.钢筋种类、规格:箍筋 带肋钢筋HRB400以内 直径6mm |  | t | 0.051
44 | 010506005008 | 现浇混凝土梁钢筋 | 1.钢筋种类、规格:箍筋 带肋钢筋HRB400以内 直径8mm |  | t | 0.997
45 | 010506006001 | 现浇混凝土楼板及屋面板钢筋 | 1.钢筋种类、规格:带肋钢筋HRB400以内 直径8mm |  | t | 0.255
46 | 010506006002 | 现浇混凝土楼板及屋面板钢筋 | 1.钢筋种类、规格:带肋钢筋HRB400以内 直径10mm |  | t | 0.09
47 | 010506006003 | 现浇混凝土楼板及屋面板钢筋 | 1.钢筋种类、规格:带肋钢筋HRB400以内 直径12mm |  | t | 2.218
48 | 010506006004 | 现浇混凝土楼板及屋面板钢筋 | 1.钢筋种类、规格:带肋钢筋HRB400以内 直径14mm |  | t | 0.003
49 | 010506009001 | 现浇混凝土楼梯钢筋 | 1.钢筋种类、规格: 带肋钢筋HRB400以内 直径8mm |  | t | 0.24
50 | 010506009002 | 现浇混凝土楼梯钢筋 | 1.钢筋种类、规格: 带肋钢筋HRB400以内 直径10mm |  | t | 0.115
51 | 010506009003 | 现浇混凝土楼梯钢筋 | 1.钢筋种类、规格: 带肋钢筋HRB400以内 直径14mm |  | t | 0.144
52 | 010506009004 | 现浇混凝土楼梯钢筋 | 1.钢筋种类、规格: 带肋钢筋HRB400以内 直径16mm |  | t | 0.044
53 | 010506009005 | 现浇混凝土楼梯钢筋 | 1.钢筋种类、规格:箍筋 带肋钢筋HRB400以内 直径8mm |  | t | 0.112
54 | 010506017001 | 砌体工程内配钢筋 | 1.钢筋种类、规格:带肋钢筋HRB400以内 直径6mm |  | t | 0.161
55 | 010506025001 | 预埋铁件 | 1.预埋铁件 |  | t | 0.3
模板工程
56 | 010505001001 | 垫层模板 | 1.垫层模板 |  | m2 | 10.37
57 | 010505002001 | 筏板基础模板 | 1.筏板基础模板 |  | m2 | 59.44
本页小计
分部分项工程项目清单计价表
工程名称：消防水池-建筑与装饰工程 |  |  |  | 标段：西街街道综合养老服务中心消防改造项目 |  |  | 第 6 页 共 12 页
序号 | 项目编码 | 项目名称 | 项目特征描述 |  | 计量 单位 | 工程量 |  | 金额（元）
[8 empty] | 综合单价 | 合价
58 | 010505002002 | 集水坑模板 | 1.集水坑模板 |  | m2 | 12.36
59 | 010505002003 | 吸水井模板 | 1.吸水井模板 |  | m2 | 37.7
60 | 010505002004 | 筏板基础模板 | 1.筏板基础模板 |  | m2 | 10.41
61 | 010505005001 | 墙面模板 | 1.墙面模板 |  | m2 | 856.5
62 | 010505005002 | 墙面模板 | 1.墙面超高模板 |  | m2 | 59.14
63 | 010505005003 | 女儿墙模板 | 1.墙面模板 |  | m2 | 21
64 | 010505004001 | 柱面模板 | 1.柱面模板 |  | m2 | 130.89
65 | 010505004002 | 柱面模板 | 1.柱面超高模板 |  | m2 | 1.6
66 | 010505006001 | 梁模板 | 1.梁模板 |  | m2 | 133.92
67 | 010505006002 | 梁模板 | 1.梁超高模板 |  | m2 | 4.24
68 | 010505007001 | 楼板模板 | 1.楼板模板 |  | m2 | 202.03
69 | 010505007002 | 楼板模板 | 1.楼板超高模板 |  | m2 | 14.75
70 | 010505010001 | 楼梯模板 | 1.楼梯模板 |  | m2 | 30.24
71 | 010505011001 | 构造柱模板 | 1.构造柱模板 |  | m2 | 25.62
72 | 010505013001 | 过梁模板 | 1.过梁模板 |  | m2 | 2.33
基础底工程
73 | 011101006005 | 平面砂浆找平层 | 1.找平层厚度:20mm厚1:2.5水泥砂浆找平层 |  | m2 | 373.1
74 | 010904002001 | 刷基层处理 | 1.刷基层处理剂一遍 |  | m2 | 373.1
75 | 010904001001 | 楼(地)面卷材防水 | 1.卷材品种、规格、厚度:3+4 厚SBS 聚氨胎改性沥青防水卷材 |  | m2 | 373.1
76 | 010904001002 | 楼(地)面卷材防水 | 1.材料品种、规格、厚度:干铺石油沥青纸胎油毡一层 |  | m2 | 373.1
77 | 011101007002 | 细石混凝土找平层 | 1.找平层厚度:50厚C20细石混凝土保护层(掺防水胶) |  | m2 | 449.82
集水坑内部工程
78 | 011201004005 | 立面砂浆找平层 | 1.找平层厚度:20厚1:2.5防水砂浆找平层 |  | m2 | 9.9
79 | 010903002002 | 墙面涂膜防水 | 1.材料品种厚度:2厚JS水泥基防水涂料 |  | m2 | 9.9
80 | 011201004006 | 立面砂浆找平层 | 1.找平层厚度:20厚1:2.5防水砂浆找平层 |  | m2 | 9.9
本页小计
分部分项工程项目清单计价表
工程名称：消防水池-建筑与装饰工程 |  |  |  | 标段：西街街道综合养老服务中心消防改造项目 |  |  | 第 7 页 共 12 页
序号 | 项目编码 | 项目名称 | 项目特征描述 |  | 计量 单位 | 工程量 |  | 金额（元）
[8 empty] | 综合单价 | 合价
81 | 080501029001 | 爬梯 | 1.名称、规格:07FJ02-84-A |  | 处 | 1
地下室外墙工程
82 | 011201004001 | 立面砂浆找平层 | 1.找平层厚度、砂浆种类及强度等级:20厚1:2.5水泥砂浆找平层 |  | m2 | 307.88
83 | 010903001001 | 墙面卷材防水 | 1.卷材品种、规格、厚度:3+4厚SBS聚酯胎改性沥青防水卷材 Ⅱ级 |  | m2 | 355.93
84 | 011201004002 | 立面砂浆保护层 | 1.找平层厚度、砂浆种类及强度等级:20厚1:2.5水泥砂浆保护层 |  | m2 | 307.88
85 | 011001003001 | 保温隔热墙面 | 1.保温隔热材料规格、性能、厚度:50厚挤塑聚苯板保护层(用聚酯酸乙稀胶粘剂粘贴) |  | m2 | 307.88
86 | 010905003001 | 止水带 | 1.钢板止水带 |  | m | 162
地上外墙工程
87 | 011201001001 | 墙、柱面一般抹灰 | 1.各层厚度、材料种类及强度等级:9厚1:3 水泥砂浆、6厚1:2.5 水泥砂浆找平 |  | m2 | 77.83
88 | 011001003002 | 保温隔热墙面 | 1.保温隔热方式及材料名称:60厚岩棉保温板(A级） |  | m2 | 77.83
89 | 011001003003 | 保温隔热墙面 | 1.保温隔热材料规格、性能、厚度:5厚干粉类聚合物水泥防水砂浆，中间压入一层耐碱玻璃纤维网布 |  | m2 | 77.83
90 | 011403001001 | 真石漆 | 1.油漆品种、刷漆遍数:底层涂料、喷涂主层涂料、面层涂料两遍 |  | m2 | 75.12
消防水池内部工程
消防水池地面工程
本页小计
分部分项工程项目清单计价表
工程名称：消防水池-建筑与装饰工程 |  |  |  | 标段：西街街道综合养老服务中心消防改造项目 |  |  | 第 8 页 共 12 页
序号 | 项目编码 | 项目名称 | 项目特征描述 |  | 计量 单位 | 工程量 |  | 金额（元）
[8 empty] | 综合单价 | 合价
91 | 011101006008 | 平面砂浆找平层 | 1.找平层厚度:20厚1:2.5防水砂浆找平层 |  | m2 | 181.56
92 | 010904002002 | 楼(地)面涂膜防水 | 1.材料品种厚度:1.8厚JS水泥基防水一道 |  | m2 | 181.56
93 | 011101006009 | 平面砂浆找平层 | 1.找平层厚度:20厚1:2.5防水砂浆 |  | m2 | 181.56
消防水池内墙工程
94 | 011201004007 | 立面砂浆找平层 | 1.找平层厚度:20厚1:2.5防水砂浆找平层 |  | m2 | 130.67
95 | 010903002003 | 墙面涂膜防水 | 1.材料品种厚度:1.8厚JS水泥基防水一道 |  | m2 | 130.67
96 | 011201004008 | 立面砂浆找平层 | 1.找平层厚度:20厚1:2.5防水砂浆找平层 |  | m2 | 130.67
消防水池顶板工程
97 | 011101006010 | 平面砂浆找平层 | 1.找平层厚度:20厚1:2.5防水砂浆找平层 |  | m2 | 215.59
98 | 010902002002 | 屋面涂膜防水 | 1.材料品种厚度:1.8厚JS水泥基防水一道 |  | m2 | 215.59
99 | 011101006011 | 平面砂浆找平层 | 1.找平层厚度:20厚1:2.5防水砂浆 |  | m2 | 215.59
楼地面工程
水泥砂浆地面
100 | 010501002001 | 楼地面垫层 | 1.材料品种、强度要求、配比:150厚3:7灰士 |  | m3 | 6.57
101 | 010501002002 | 楼地面垫层 | 1.材料品种、强度要求、配比:60厚C15混凝土垫层 |  | m3 | 2.63
102 | 011101006006 | 平面砂浆找平层 | 1.找平层厚度:素水泥浆一道 |  | m2 | 43.81
103 | 011101001001 | 水泥砂浆楼地面 | 1.面层厚度、砂浆种类及强度等级:20厚1:2.水泥砂浆抹平压光 |  | m2 | 43.81
本页小计
分部分项工程项目清单计价表
工程名称：消防水池-建筑与装饰工程 |  |  |  | 标段：西街街道综合养老服务中心消防改造项目 |  |  | 第 9 页 共 12 页
序号 | 项目编码 | 项目名称 | 项目特征描述 |  | 计量 单位 | 工程量 |  | 金额（元）
[8 empty] | 综合单价 | 合价
花岗岩地面
104 | 010501002003 | 楼地面垫层 | 1.材料品种、强度要求、配比:150厚3:7灰士 |  | m3 | 2.27
105 | 010501002004 | 楼地面垫层 | 1.材料品种、强度要求、配比:60厚C15混凝土垫层 |  | m3 | 0.91
106 | 011101006007 | 平面砂浆找平层 | 1.找平层厚度:素水泥浆一道 |  | m2 | 15.12
107 | 011102001001 | 石材楼地面 | 1.结合层厚度、材料种类及强度等级:30厚1:3 干硬性水泥砂浆结合层 2.面层材料品种、规格:铺贴花岗岩饰面板。同色勾缝剂勾缝(缝宽≤1.5mm) |  | m2 | 15.12
楼梯踏步工程
108 | 011106002001 | 石材楼梯 | 1.结合层厚度、材料种类及强度等级:30厚1:3 干硬性水泥砂浆结合层 2.面层材料品种、规格:铺贴花岗岩饰面板。同色勾缝剂勾缝(缝宽≤1.5mm) |  | m2 | 30.24
踢脚线工程
109 | 011105006001 | 金属踢脚线 | 1.踢脚线高度:90mm 2.基层材料种类、规格:18mm厚阻燃板基层(双侧刷防火防潮涂各料3遍) 3.面层材料品种、规格:粘贴1.0mm厚304不锈钢饰面 |  | m | 71.12
内墙工程
110 | 011403001003 | 抹灰面油漆-墙面 | 1.油漆品种、刷漆遍数:抹灰层涂刷抗碱封闭底漆 |  | m2 | 125.05
111 | 011201001002 | 墙、柱面一般抹灰 | 1.材料厚度、材料种类及强度等级:刮粉刷石膏(厚度约10mm)找平 |  | m2 | 125.05
本页小计
分部分项工程项目清单计价表
工程名称：消防水池-建筑与装饰工程 |  |  |  | 标段：西街街道综合养老服务中心消防改造项目 |  |  | 第 10 页 共 12 页
序号 | 项目编码 | 项目名称 | 项目特征描述 |  | 计量 单位 | 工程量 |  | 金额（元）
[8 empty] | 综合单价 | 合价
112 | 011403001002 | 抹灰面油漆-墙面 | 1.腻子种类、刮腻子遍数:刮耐水腻子三遍 2.油漆品种、刷漆遍数:防水乳胶漆三遍 |  | m2 | 125.05
天棚工程
113 | 011403001004 | 抹灰面油漆-天棚 | 1.油漆品种、刷漆遍数:抹灰层涂刷抗碱封闭底漆 |  | m2 | 44.83
114 | 011301001001 | 天棚抹灰 | 1.材料厚度、材料种类及强度等级:刮粉刷石膏(厚度约10mm)找平 |  | m2 | 44.83
115 | 011403001005 | 抹灰面油漆-天棚 | 1.腻子种类、刮腻子遍数:刮耐水腻子三遍 2.油漆品种、刷漆遍数:防水乳胶漆三遍 |  | m2 | 44.83
不上人屋面工程
116 | 011101006001 | 平面砂浆找平层 | 1.找平层厚度:20mm厚1:2.5水泥砂浆找平层 |  | m2 | 16.9
117 | 011001001001 | 保温隔热屋面 | 1.保温隔热方式及材料名称:、最薄处30mm厚找坡2%找坡层1:8水泥憎水型膨胀珍珠岩 |  | m2 | 16.9
118 | 011101006002 | 平面砂浆找平层 | 1.找平层厚度:20mm厚1:2.5水泥砂浆找平层 |  | m2 | 16.9
119 | 011001001002 | 保温隔热屋面 | 1.保温隔热方式及材料名称:100mm厚岩棉保温板(A级) |  | m2 | 16.9
120 | 011101007001 | 细石混凝土找平层 | 1.找平层厚度:30mm厚C20细石混凝土找平层 |  | m2 | 16.9
121 | 010902001001 | 屋面卷材防水 | 1.卷材品种、规格、厚度:3+4mn厚SBS改性沥青防水卷材 Ⅰ级 |  | m2 | 26.08
本页小计
分部分项工程项目清单计价表
工程名称：消防水池-建筑与装饰工程 |  |  |  | 标段：西街街道综合养老服务中心消防改造项目 |  |  | 第 11 页 共 12 页
序号 | 项目编码 | 项目名称 | 项目特征描述 |  | 计量 单位 | 工程量 |  | 金额（元）
[8 empty] | 综合单价 | 合价
122 | 010902003001 | 屋面隔离层 | 1.隔离层材料种类:0.4mm厚聚乙烯薄膜一层 |  | m2 | 16.9
123 | 011101006003 | 平面砂浆找平层 | 1.找平层厚度:20mm厚1:2.5水泥砂浆找平层 |  | m2 | 16.9
124 | 010902005001 | 屋面排水管 | 1.排水管品种、规格:φ100 焊接镀锌钢管（含雨水口、雨水斗） |  | m | 7.6
地下室屋面工程
125 | 011001001003 | 保温隔热屋面 | 1.保温隔热方式及材料名称:60厚挤塑聚苯板保温层 |  | m2 | 240.07
126 | 011101006004 | 平面砂浆找平层 | 1.找平层厚度:20mm厚1:2.5水泥砂浆找平层 |  | m2 | 240.07
127 | 010902002001 | 刷基层处理 | 1.材料种类:刷基层处理剂一遍 |  | m2 | 240.07
128 | 010902001002 | 屋面卷材防水 | 1.卷材品种、规格、厚度:高聚物改性沥青防水卷材 |  | m2 | 256.37
129 | 010902003002 | 屋面隔离层 | 1.隔离层材料种类:0.4mm厚聚乙烯薄膜一层 |  | m2 | 240.07
130 | 010501001002 | 基础垫层 | 1.材料品种、强度要求、配比:70厚C20细石混凝土 |  | m3 | 16.8
门窗工程
131 | 010802004001 | 钢质防火门 | 1.门洞口尺寸:钢质乙级防火门 |  | m2 | 5.06
132 | 010802003001 | 防盗门 | 1.门洞口尺寸:钢质防盗门 |  | m2 | 2.76
133 | 010807003001 | 百叶 | 1.百叶 |  | m2 | 0.6
134 | 010807001001 | 金属(断桥)窗 | 1.名称:70系列断桥铝合金玻璃（5+12A+5Low-E） |  | m2 | 2.7
其它工程
135 | 011508001001 | 不锈钢爬梯 | 1.名称:不锈钢爬梯 2.具体做法参12J8-94 |  | 个 | 1
本页小计
分部分项工程项目清单计价表
工程名称：消防水池-建筑与装饰工程 |  |  |  | 标段：西街街道综合养老服务中心消防改造项目 |  |  | 第 12 页 共 12 页
序号 | 项目编码 | 项目名称 | 项目特征描述 |  | 计量 单位 | 工程量 |  | 金额（元）
[8 empty] | 综合单价 | 合价
136 | 010404001001 | 风井 | 1.名称:风井出屋面做法参照12J5-1-A17-1 |  | 个 | 1
137 | 010503014001 | 检查口盖板 | 1.构件名称:参12J10-65-A-A |  | 套 | 1
138 | 011503004001 | 成品带扶手栏杆、栏板 | 1.成品不锈钢带扶手栏杆、栏板 |  | m | 9.37
措施项目
139 | 011601002001 | 垂直运输 | 1.垂直运输 |  | 项 | 1
140 | 011601001001 | 脚手架 | 1.地下室综合脚手架 一层 |  | 项 | 1
141 | 011601001002 | 脚手架 | 1.单层建筑综合脚手架 |  | 项 | 1
本页小计
合 计

## 表E.2.3 材料暂估单价及调整表
材料暂估单价及调整表
工程名称：消防水池-建筑与装饰工程 |  |  |  |  | 标段：西街街道综合养老服务中心消防改造项目 | [5 empty] | 第 1 页 共 1 页
序号 | 材料名称 | 规格型号 | 计量单位 | 暂估 |  |  |  | 确认 |  |  |  | 调整金额（元） | 备注
|  |  |  | 数量 |  | 单价 （元） | 合价 （元） | 数量 | 单价 （元） | 合价 （元）
|  |  |  | A₁ |  | B₁ | C₁ | A₂ | B₂ | C₂ |  | D=C₂-C₁
本页小计 | [7 empty] | — | — |  |  |  | —
合 计 | [7 empty] | — | — |  |  |  | —
注：本表可由招标人填写“暂估单价”栏，并在备注栏说明拟用暂估价材料的清单项目，投标人应将上述材料暂估单价计入 工程量清单综合单价。

## 表E.3.1 措施项目清单计价表
措施项目清单计价表
工程名称：消防水池-建筑与装饰工程 |  |  | 标段：西街街道综合养老服务中心消防改造项目 |  | 第 1 页 共 1 页
序号 | 项目编码 | 项目名称 |  | 工作内容 |  | 价格（元） | 备注
1 | 一 | 措施项目一
1.1 | 011601007 | 文明施工费
1.1.1 | 011601007001 | 文明施工与环境保护费
1.1.2 | 011601006001 | 临时设施费
1.2 | 011601010001 | 雨季施工增加费
1.3 | 011601014001 | 已完工程及设备保护费
1.4 | 01B001 | 工程定位复测费
1.5 | 011601013001 | 二次搬运费
本页小计 | [6 empty] | -
合 计 | [6 empty] | -
注：措施项目清单费用构成详见本标准表 E.3.2，大型机械进出场及安拆费用组成见本标准表 E.3.4。

## 表E.4.1 其他项目清单计价表
其他项目清单计价表
工程名称：消防水池-建筑与装饰工程 |  | 标段：西街街道综合养老服务中心消防改造项目 |  |  |  | 第 1 页 共 1 页
序号 | 项目名称 |  | 暂估（暂定）金额（元） | 结算（确定）金额（元） | 调整金额± （元） |  | 备注
1 | 暂列金额 | [5 empty] | 详见本标准表 E.4.2
2 | 暂估价
2.1 | 专业工程暂估价 | [5 empty] | 详见本标准表 E.4.3
2.2 | 材料暂估价
3 | 计日工 | [5 empty] | 详见本标准表 E.4.4
4 | 总承包服务费 | [5 empty] | 详见本标准表 E.4.5
5 | 材料检验试验费
6 | 建筑工程能效测评费
7 | 工程变更及现场签证
8 | 提前竣工（赶工补偿）
9 | 无负荷联合试运转费
10 | 停窝工损失费
11 | 施工期间未完工程保护费
12 | 企业自有工人培训管理费
13 | 建筑工人实名制费 | [5 empty] | 1.建设项目招标工期为1年的暂按57900元计入工程造价； 2.建设项目招标工期为2年的暂按99400元计入工程造价； 3.建设项目招标工期为3年及以上的暂按140900元计入工程造价。
14 | 安全生产计提费 | [5 empty] | 房屋建筑工程计提比例为3%，市政公用工程计提比例为1.5%。
15 | 人工增加费
合 计 | [6 empty] | -

## 表E.4.2 暂列金额明细表
暂列金额明细表
工程名称：消防水池-建筑与装饰工程 |  |  |  | 标段：西街街道综合养老服务中心消防改造项目 |  |  | 第 1 页 共 1 页
序号 | 项目名称 | 计算基础 | 费率（%） |  | 暂定金额 （元） | 确定金额（元） |  | 调整金额± (元) | 备注
1 | 合同价格调整暂列金额
2 | 未确定工程暂列金额
3 | 未确定服务暂列金额
4 | 未确定其他暂列金额
本页小计 |  | - | -
合 计 |  | - | -
注：1 本表由招标人填写“暂定金额”总额，采用费率计价方式计算暂定金额的，应分别填写“计算基础”“费率”，并计算 填写“暂定金额”；采用总价计价方式计算暂定金额的，可直接填写“暂定金额”； 2 投标人应将上述暂定金额填写并计入投标总价； 3 结算时应按合同约定计算并填写“确定金额”。

## 表E.4.3 专业工程暂估价明细表
专业工程暂估价明细表
工程名称：消防水池-建筑与装饰工程 |  |  |  | 标段：西街街道综合养老服务中心消防改造项目 |  |  |  | 第 1 页 共 1 页
序号 | 专业工程名称 | 暂估金额（元） |  |  |  | 确认金额（元） |  |  |  | 调整金额±（元） | 备注
|  | 不含税价格 | 增值税 |  | 含税价格 | 不含税价格 | 增值税 |  | 含税价格
|  | A₁ | B₁ |  | C₁ | A₂ | B₂ |  | C₂ | D=C₂-C₁
本页小计 | [10 empty] | -
合计 | [10 empty] | -
注：本表“暂估金额”由招标人填写，投标人应将“暂估金额”填写并计入投标总价。结算时应按合同约定的价格填写 “确认金额”。

## 表E.4.4 计日工表
计日工表
工程名称：消防水池-建筑与装饰工程 |  |  |  | 标段：西街街道综合养老服务中心消防改造项目 |  |  |  | 第 1 页 共 1 页
编号 | 计日工名称 | 单位 | 暂定数量 |  | 实际数量 | 综合单价(元) | 合价（元） |  |  | 调整金额± (元)
[7 empty] | 暂定 |  | 实际
[7 empty] | A₁ |  | A₂ | B=A₂-A₁
一 | 人工
1
人工小计
二 | 材料
1
材料小计
三 | 施工机具
1
施工机具小计
总计
注：1 本表计日工名称、暂定数量应由招标人填写。编制最高投标限价时，单价应由招标人按有关计价规定确定；编制投标报 价时，单价应由投标人自主报价，并按暂定数量计算合价计入投标总价中。 2 工程结算时，应按发承包双方确认的实际数量计算合价。发承包双方确认的实际数量详见本标准表E.8.2。

## 表E.4.5 总承包服务费计价表
总承包服务费计价表
工程名称：消防水池-建筑与装饰工程 |  |  |  | 标段：西街街道综合养老服务中心消防改造项目 |  |  |  |  | 第 1 页 共 1 页
序号 | 项目名称 | 计算基础 | 费率(%) |  | 金额 | 确认 计算基础 | 结算金额 （元） | 调整金额± （元） |  | 备注
|  | A₁ | B |  | C₁ | A₂ | C₂ | D=C₂-C₁
1 | 发包人提供材料 | [8 empty] | 详见本标准表G.1.1
2 | 专业分包工程 | [8 empty] | 详见本标准表E.4.3
3 | 直接发包的专业工程 | [8 empty] | 详见本标准表E.4.6
本页小计
合 计 |  | — | — |  |  | — |  |  |  | -
注：1 本表项目名称、服务内容应由招标人填写； 2 编制最高投标限价及投标报价时，采用费率计价方式计算总承包服务费的，应分别填写“计算基础 A₁” “费率B”， 并计算填写“金额C₁”，C₁=A₁×B; 采用总价计价方式计算总承包服务费的，可直接填写“金额C₁”； 3 编制结算时，采用费率计价方式计算总承包服务费的，应填写“确认计算基础A₂”， 并计算填写“结算金额C₂”， C₂=A₂×B；采用总价计价方式计算总承包服务费的，可直接填写“结算金额C₂”。

## 表E.4.6 直接发包的专业工程明细表
直接发包的专业工程明细表
工程名称：消防水池-建筑与装饰工程 |  | 标段：西街街道综合养老服务中心消防改造项目 | 第 1 页 共 1 页
序号 | 直接发包的专业工程名称 |  |  | 备注
1 | 直接发包的专业工程
注：本表应由招标人填写，用于计算直接发包的专业工程总承包服务费。

## 表E.5.1 增值税计价表
增值税计价表
工程名称：消防水池-建筑与装饰工程 |  |  | 标段：西街街道综合养老服务中心消防改造项目 |  | 第 1 页 共 1 页
序号 | 项目名称 | 计算基础说明 |  | 计算基础 |  | 税率(%) | 金额(元)
1 | 增值税 | 分部分项工程费+措施项目工程费+其他项目费-其中：专业工程暂估价 |  |  |  | 9
合 计