## 01 封面
| 俄体镇乌兰村河道治理项目 | 工程
工 程 量 清 单
合同编号：（）
招 标 人： |  |  | （单位盖章）
招 标 单 位 法 定 代 表 人 (或委托代理人)： |  |  | （签字盖章）
中 介 机 构 法 定 代 表 人 (或委托代理人)： |  |  | （签字盖章）
造 价 工 程 师 及 注 册 证 号： |  |  | （签字盖执业专用章）
编 制 时 间：

## 02 总说明
总 说 明
合同编号：
工程名称：俄体镇乌兰村河道治理项目 |  | 第 1 页 共 7 页
乌兰村护坡工程 一，编制依据 1、水利部水总[2014]第 429 号文《水利工程概（估）算编制规定》(工程部分)； 2、水利部水总(2002)第 116 号文《水利建筑工程概算定额》； 3、水利部水总［2002］第 116 号文《水利工程施工机械台时费定额》； 4、水利部办公厅印发的《调整水利工程计价依据增值税计算标准》（办水总[2016]132 号）； 5、水利部办公厅关于《调整水利工程计价依据增值税计算标准的通知》（办财务函[2019]448 号）； 6 、当地建设工程标准定额站发布的《工程造价信息》或工业与民用建筑安装工程材料预算价格； 7 、其他编制所需的国家和省颁发的有关制度、规程等。 二， 基础单价 1、人工预算单价按水利工程设计概（估）算编制规定，确定本工程为河道工程（其他工程），人工预算单价标准为： 工长： 8.31 元／工时；高级工： 7.7 元／工时； 中级工： 6.46 元／工时；初级工： 4.55 元／工时。 2 、主要材料价格： 主要材料原价依据为当地市场询价，其他材料价格通过询价三家取平均价格的方式确定。主要材料预算价格如下： （1）商品砼C30 283.2元/m³ （2）块石 216.55元/m³ （3）碎石 97.1元/m³ （4）砂 48.5元/m³ （5）柴油8.66元/kg 3、风、水、电价格： （1）施工用电：以乡镇电网供电为主并辅以柴油发电机发电，其中自发电占5%，电网占95%，自发电采用60kw 柴油发电机，经计算综合电价为1.02 元/kw.h。 （2）施工用风：按17m3 移动空压机计算，风价为0.35 元/m3。 （3）施工用水：采用打井，按11~17kw 离心水泵抽取地下水计算，水价为0.98 元/m3。 三，费率依据
总 说 明
合同编号：
工程名称：俄体镇乌兰村河道治理项目 |  | 第 2 页 共 7 页
建筑及安装工程费由直接费、间接费、利润、材料补差、税金组成。 1、其他直接费 包括冬雨季施工增加费、夜间施工增加费等、临时设施费、安全生产 措施费及其他，按基本直接费的百分率计，建筑工程取5.6%。 2、间接费 间接费采用河道工程，费率标准如下 （1）土方工程间接费费率5% （2）石方工程间接费费率9.5% （3）混凝凝土浇筑工程间接费费率8.5% （4）其他工程间接费费率7.25% 3、利润 按直接费和间接费之和的7%计算。 4、税金 指应计入建筑安装工程费用内的增值税销项税额，税率为9% ，按直接费、间接费、利润、材料补差之和计列。
总 说 明
合同编号：
工程名称：俄体镇乌兰村河道治理项目 |  | 第 3 页 共 7 页
总 说 明
合同编号：
工程名称：俄体镇乌兰村河道治理项目 |  | 第 4 页 共 7 页
总 说 明
合同编号：
工程名称：俄体镇乌兰村河道治理项目 |  | 第 5 页 共 7 页
总 说 明
合同编号：
工程名称：俄体镇乌兰村河道治理项目 |  | 第 6 页 共 7 页
总 说 明
合同编号：
工程名称：俄体镇乌兰村河道治理项目 |  | 第 7 页 共 7 页

## 03 分类分项工程量清单
分类分项工程量清单
合同编号：
工程名称：俄体镇乌兰村河道治理项目 |  |  |  |  | 第 1 页、共 1 页
序号 | 项目编码 | 项目名称 | 计量单位 | 项目特征 |  | 工程数量 | 主要技术 条款编码 | 备注
一 |  | 第一部分 河道治理措施
1 |  | 铅丝笼护岸工程 | m |  |  | 550
1.1 | 500101002001 | 土方开挖 | m³ | 1.挖掘机挖土方 |  | 2901.96
1.2 | 500103001001 | 土方回填（压实） | m³ | 1.回填土方 |  | 1996.14
1.3 | 500103001002 | 铅丝石笼护坡砌筑（40cm厚） | m³ | 1.40cm厚铅丝石笼 |  | 1320
1.4 | 500101002002 | 砂垫层（10cm厚） | m³ | 1.10cm厚砂垫层 |  | 330
1.5 | 500103001003 | 土工布铺装 | m² | 1.土工膜铺设 斜铺 |  | 3300
2 |  | 过水路面 | 处 |  |  | 1
2.1 | 500101002003 | 土方开挖 | m³ | 1.土方开挖 |  | 169
2.2 | 500103001004 | 土方回填（压实） | m³ | 1.土方回填 |  | 64
2.3 | 500103001005 | C30混凝土路面浇筑 | m³ | 1.C30预拌混凝土路面 2.厚度：20cm厚 |  | 72
2.4 | 500105003001 | 浆砌块石 | m³ | 1.浆砌块石挡墙 |  | 42.99
2.5 | 500101002004 | 砂垫层（10cm厚） | m³ | 1.10cm厚砂石垫层 |  | 36
2.6 | 500103001006 | 土工布铺装 | m² | 1.土工膜铺设 平铺 |  | 360
2.7 | 500103001007 | 铅丝石笼护底（40cm厚） | m³ | 1.40cm厚铅丝石笼护底 |  | 144
3 |  | 河道清淤工程 | 项 |  |  | 1
3.1 | 500101002005 | 一般土方开挖 | m³ | 1.1m3挖掘机挖装土自卸汽车运输 2.运距:自行考虑 |  | 9524.98

## 04 措施项目清单
措施项目清单
合同编号：
工程名称：俄体镇乌兰村河道治理项目 |  | 第 1 页 共 1 页
序号 | 项目名称 |  | 备注
一 | 可计量措施

## 05 其他项目清单
其他项目清单
合同编号：
工程名称：俄体镇乌兰村河道治理项目 |  |  | 第 1 页 共 1 页
序号 | 项目名称 | 金额（元） |  | 备注

## 06 零星工作项目清单
零星工作项目计价表
合同编号：
工程名称：俄体镇乌兰村河道治理项目 |  |  |  |  | 第 1 页 共 1 页
序号 | 名称 | 型号规格 | 计量单位 | 单价(元) |  | 备注
1 | 人工
2 | 材料
3 | 机械

## 07 材料和工程设备暂估价表
材料和工程设备暂估价表
合同编号：
工程名称：俄体镇乌兰村河道治理项目 |  |  |  |  | 第 1 页 共 1 页
序号 | 材料（设备）名称、规格、型号 | 计量单位 | 数量 | 暂估单价（元） |  | 金额（元） | 备注
合计
注：招标人应将上述材料、工程设备暂估单价计入工程量清单综合单价报价中。