## 表E.2.1 分部分项工程项目清单计价表
分部分项工程项目清单计价表
工程名称：八坑-建筑与装饰工程 |  |  |  | 标段：商都县养老服务中心和幸福院能力提升项目 |  |  | 第 1 页 共 3 页
序号 | 项目编码 | 项目名称 | 项目特征描述 |  | 计量 单位 | 工程量 |  | 金额（元）
[8 empty] | 综合单价 | 合价
|  | 基础工程 | [6 empty] | 21596.98
1 | 010403001002 | 石基础 | 毛石基础 1.M5.0水泥砂浆砌筑毛石基础 2.强度等级MU20 |  | m3 | 65.98 |  | 313.57 | 20689.35
2 | 010501001001 | 基础垫层 | 1.150mm厚碎石灌浆垫层 |  | m3 | 3.76 |  | 241.39 | 907.63
|  | 混凝土工程 | [6 empty] | 10648.86
3 | 010502011001 | 钢筋混凝土梁 | 1.混凝土种类:商品混凝土含泵送费 2.混凝土强度等级:C25 3.混凝土泵送方式、运距等投标人自行考虑 |  | m3 | 1.12 |  | 322.99 | 361.75
4 | 010505006001 | 梁模板 | 1.矩形梁模板制安 2.综合考虑材质及搭设方式 |  | m2 | 7.75 |  | 50.98 | 395.1
5 | 010502022002 | 圈梁 | 1.混凝土种类:商品混凝土含泵送费 2.混凝土强度等级:C25 3.混凝土泵送方式、运距等投标人自行考虑 |  | m3 | 3.74 |  | 411.93 | 1540.62
6 | 010505012002 | 圈梁模板 | 1.圈梁模板制安 2.综合考虑材质及搭设方式 |  | m2 | 24.46 |  | 59.28 | 1449.99
7 | 010502013001 | 实心楼板 | 1.混凝土种类:商品混凝土含泵送费 2.混凝土强度等级:C25 3.混凝土泵送方式、运距等投标人自行考虑 4.包含屋面板、蹲坑板、粪坑板 |  | m3 | 8.61 |  | 325.31 | 2800.92
8 | 010505007001 | 楼板、屋面板、坡道板模板 | 1.楼板模板制安 2.综合考虑材质及搭设方式 |  | m2 | 71.85 |  | 57.07 | 4100.48
|  | 钢筋工程 | [6 empty] | 3991.67
|  | 混凝土梁 | [6 empty] | 1954.86
9 | 010506005003 | 现浇混凝土梁钢筋 | 1.钢筋种类、规格:三级钢 12 |  | t | 0.22 |  | 4406.5 | 969.43
本页小计 | [8 empty] | 33215.27
分部分项工程项目清单计价表
工程名称：八坑-建筑与装饰工程 |  |  |  | 标段：商都县养老服务中心和幸福院能力提升项目 |  |  | 第 2 页 共 3 页
序号 | 项目编码 | 项目名称 | 项目特征描述 |  | 计量 单位 | 工程量 |  | 金额（元）
[8 empty] | 综合单价 | 合价
10 | 010506005004 | 现浇混凝土梁钢筋 | 1.钢筋种类、规格:三级钢 20 |  | t | 0.145 |  | 3948.69 | 572.56
11 | 010506005005 | 现浇混凝土梁钢筋 | 1.钢筋种类、规格:三级钢 10以内箍筋 |  | t | 0.092 |  | 4487.72 | 412.87
|  | 混凝土楼板 | [6 empty] | 2036.81
12 | 010506006001 | 现浇混凝土楼板及屋面板钢筋 | 1.钢筋种类、规格:一级钢 6 |  | t | 0.025 |  | 4822.8 | 120.57
13 | 010506006002 | 现浇混凝土楼板及屋面板钢筋 | 1.钢筋种类、规格:三级钢 8~10 |  | t | 0.427 |  | 4487.68 | 1916.24
|  | 门窗工程 | [6 empty] | 173.85
14 | 010807001002 | 窗 | 1.40X40X2.0镀锌方管 十字交叉十字,无玻璃 |  | 个 | 5 |  | 34.77 | 173.85
|  | 砌体工程 | [6 empty] | 10037.89
15 | 010401003002 | 多孔砖墙 | 墙体 1.240mm厚多孔砖 2.强度等级MU10 |  | m3 | 28.78 |  | 348.78 | 10037.89
|  | 外墙工程 | [6 empty] | 1539.96
16 | 011404001002 | 墙面喷刷涂料 | 外墙：浅黄色涂料 |  | m2 | 102.87 |  | 14.97 | 1539.96
|  | 楼地面工程 | [6 empty] | 1013.03
17 | 010501002001 | 楼地面垫层 | 1.150mm厚三合土垫层 |  | m3 | 2.12 |  | 264.83 | 561.44
18 | 010501002002 | 楼地面垫层 | 1.100mm厚C15混凝土垫层 |  | m3 | 1.42 |  | 318.02 | 451.59
|  | 内墙 | [6 empty] | 389.52
19 | 011404001003 | 墙面喷刷涂料 | 内墙：白色涂料 |  | m2 | 78.85 |  | 4.94 | 389.52
|  | 天棚 | [6 empty] | 225.14
20 | 011404002001 | 天棚喷刷涂料 | 天棚：白色涂料 |  | m2 | 21.69 |  | 10.38 | 225.14
屋面工程
|  | 室外工程 | [6 empty] | 2783.68
21 | 010502029001 | 散水 | 散水12J9-1-95-3 1.60厚C20细石混凝土,上撒1:1水泥细砂压实赶光 2.150厚3:7灰土 3.素土夯实,向外坡3%-5% 4.300厚防冻砂 |  | m2 | 21.07 |  | 105.01 | 2212.56
22 | 010505002001 | 散水模板 | 1.模板材质投标单位自行考虑，满足施工要求 |  | m2 | 7.03 |  | 81.24 | 571.12
本页小计 | [8 empty] | 19185.31
分部分项工程项目清单计价表
工程名称：八坑-建筑与装饰工程 |  |  |  | 标段：商都县养老服务中心和幸福院能力提升项目 |  |  | 第 3 页 共 3 页
合 计 | [8 empty] | 52400.58

## 表E.2.2-2 分部分项工程项目清单综合单价分析表（简版）
分部分项工程项目清单综合单价分析表（简版）
工程名称：八坑-建筑与装饰工程 |  |  |  | 标段：商都县养老服务中心和幸福院能力提升项目 |  |  |  | 第 1 页 共 3 页
序号 | 项目编码 | 项目名称 | 项目特征描述 |  | 计量单位 | 综合单价组成明细（元）
[6 empty] | 人工费 | 材料费 |  | 施工机具使用费 | 管理费 | 利润 | 综合单价
基础工程
1 | 010403001002 | 石基础 | 毛石基础 1.M5.0水泥砂浆砌筑毛石基础 2.强度等级MU20 |  | m3 | 107.39 | 161.84 |  | 9.19 | 19.53 | 15.62 | 313.57
2 | 010501001001 | 基础垫层 | 1.150mm厚碎石灌浆垫层 |  | m3 | 61.95 | 151.94 |  | 7.23 | 11.26 | 9.01 | 241.39
混凝土工程
3 | 010502011001 | 钢筋混凝土梁 | 1.混凝土种类:商品混凝土含泵送费 2.混凝土强度等级:C25 3.混凝土泵送方式、运距等投标人自行考虑 |  | m3 | 37.28 | 273.51 |  | 0 | 6.78 | 5.42 | 322.99
4 | 010505006001 | 梁模板 | 1.矩形梁模板制安 2.综合考虑材质及搭设方式 |  | m2 | 22.55 | 21.03 |  | 0.02 | 4.1 | 3.28 | 50.98
5 | 010502022002 | 圈梁 | 1.混凝土种类:商品混凝土含泵送费 2.混凝土强度等级:C25 3.混凝土泵送方式、运距等投标人自行考虑 |  | m3 | 103.6 | 274.43 |  | 0 | 18.84 | 15.07 | 411.93
6 | 010505012002 | 圈梁模板 | 1.圈梁模板制安 2.综合考虑材质及搭设方式 |  | m2 | 27.81 | 22.36 |  | 0 | 5.06 | 4.04 | 59.28
分部分项工程项目清单综合单价分析表（简版）
工程名称：八坑-建筑与装饰工程 |  |  |  | 标段：商都县养老服务中心和幸福院能力提升项目 |  |  |  | 第 2 页 共 3 页
序号 | 项目编码 | 项目名称 | 项目特征描述 |  | 计量单位 | 综合单价组成明细（元）
[6 empty] | 人工费 | 材料费 |  | 施工机具使用费 | 管理费 | 利润 | 综合单价
7 | 010502013001 | 实心楼板 | 1.混凝土种类:商品混凝土含泵送费 2.混凝土强度等级:C25 3.混凝土泵送方式、运距等投标人自行考虑 4.包含屋面板、蹲坑板、粪坑板 |  | m3 | 37.48 | 275.39 |  | 0.19 | 6.81 | 5.45 | 325.31
8 | 010505007001 | 楼板、屋面板、坡道板模板 | 1.楼板模板制安 2.综合考虑材质及搭设方式 |  | m2 | 25.93 | 22.63 |  | 0.02 | 4.71 | 3.77 | 57.07
钢筋工程
混凝土梁
9 | 010506005003 | 现浇混凝土梁钢筋 | 1.钢筋种类、规格:三级钢 12 |  | t | 809.5 | 3285.45 |  | 46.68 | 147.18 | 117.73 | 4406.5
10 | 010506005004 | 现浇混凝土梁钢筋 | 1.钢筋种类、规格:三级钢 20 |  | t | 556.14 | 3172.48 |  | 38.07 | 101.1 | 80.9 | 3948.69
11 | 010506005005 | 现浇混凝土梁钢筋 | 1.钢筋种类、规格:三级钢 10以内箍筋 |  | t | 939.89 | 3220.76 |  | 19.46 | 170.87 | 136.74 | 4487.72
混凝土楼板
12 | 010506006001 | 现浇混凝土楼板及屋面板钢筋 | 1.钢筋种类、规格:一级钢 6 |  | t | 1130.4 | 3302.8 |  | 19.2 | 205.6 | 164.4 | 4822.8
13 | 010506006002 | 现浇混凝土楼板及屋面板钢筋 | 1.钢筋种类、规格:三级钢 8~10 |  | t | 939.86 | 3220.75 |  | 19.51 | 170.89 | 136.72 | 4487.68
门窗工程
14 | 010807001002 | 窗 | 1.40X40X2.0镀锌方管 十字交叉十字,无玻璃 |  | 个 | 10.75 | 16.52 |  | 3.99 | 1.95 | 1.56 | 34.77
分部分项工程项目清单综合单价分析表（简版）
工程名称：八坑-建筑与装饰工程 |  |  |  | 标段：商都县养老服务中心和幸福院能力提升项目 |  |  |  | 第 3 页 共 3 页
序号 | 项目编码 | 项目名称 | 项目特征描述 |  | 计量单位 | 综合单价组成明细（元）
[6 empty] | 人工费 | 材料费 |  | 施工机具使用费 | 管理费 | 利润 | 综合单价
砌体工程
15 | 010401003002 | 多孔砖墙 | 墙体 1.240mm厚多孔砖 2.强度等级MU10 |  | m3 | 118.59 | 187.02 |  | 4.35 | 21.56 | 17.25 | 348.78
外墙工程
16 | 011404001002 | 墙面喷刷涂料 | 外墙：浅黄色涂料 |  | m2 | 4.32 | 9.24 |  | 0 | 0.79 | 0.63 | 14.97
楼地面工程
17 | 010501002001 | 楼地面垫层 | 1.150mm厚三合土垫层 |  | m3 | 106.81 | 121.68 |  | 1.38 | 19.42 | 15.54 | 264.83
18 | 010501002002 | 楼地面垫层 | 1.100mm厚C15混凝土垫层 |  | m3 | 45.75 | 257.3 |  | 0 | 8.32 | 6.65 | 318.02
内墙
19 | 011404001003 | 墙面喷刷涂料 | 内墙：白色涂料 |  | m2 | 3.21 | 0.67 |  | 0 | 0.58 | 0.47 | 4.94
天棚
20 | 011404002001 | 天棚喷刷涂料 | 天棚：白色涂料 |  | m2 | 3.67 | 5.51 |  | 0 | 0.67 | 0.53 | 10.38
屋面工程
室外工程
21 | 010502029001 | 散水 | 散水12J9-1-95-3 1.60厚C20细石混凝土,上撒1:1水泥细砂压实赶光 2.150厚3:7灰土 3.素土夯实,向外坡3%-5% 4.300厚防冻砂 |  | m2 | 37.6 | 54.69 |  | 0.42 | 6.84 | 5.47 | 105.01
22 | 010505002001 | 散水模板 | 1.模板材质投标单位自行考虑，满足施工要求 |  | m2 | 40.24 | 27.46 |  | 0.38 | 7.32 | 5.85 | 81.24

## 表E.2.3 材料暂估单价及调整表
材料暂估单价及调整表
工程名称：八坑-建筑与装饰工程 |  |  |  |  | 标段：商都县养老服务中心和幸福院能力提升项目 | [5 empty] | 第 1 页 共 1 页
序号 | 材料名称 | 规格型号 | 计量单位 | 暂估 |  |  |  | 确认 |  |  |  | 调整金额（元） | 备注
|  |  |  | 数量 |  | 单价 （元） | 合价 （元） | 数量 | 单价 （元） | 合价 （元）
|  |  |  | A₁ |  | B₁ | C₁ | A₂ | B₂ | C₂ |  | D=C₂-C₁
本页小计 | [7 empty] | — | — |  |  |  | —
合 计 | [7 empty] | — | — |  |  |  | —
注：本表可由招标人填写“暂估单价”栏，并在备注栏说明拟用暂估价材料的清单项目，投标人应将上述材料暂估单价计入 工程量清单综合单价。

## 表E.3.1 措施项目清单计价表
措施项目清单计价表
工程名称：八坑-建筑与装饰工程 |  |  | 标段：商都县养老服务中心和幸福院能力提升项目 |  | 第 1 页 共 1 页
序号 | 项目编码 | 项目名称 |  | 工作内容 |  | 价格（元） | 备注
1 | 一 | 措施项目一 |  |  |  | 967.95 | 详见明细表E.3.2
1.1 | 011601007 | 文明施工费 |  |  |  | 674.11 | 详见明细表E.3.2
1.1.1 | 011601007001 | 文明施工与环境保护费 |  |  |  | 380.27 | 详见明细表E.3.2
1.1.2 | 011601006001 | 临时设施费 |  |  |  | 293.84 | 详见明细表E.3.2
1.2 | 011601010001 | 雨季施工增加费 |  |  |  | 86.42 | 详见明细表E.3.2
1.3 | 011601014001 | 已完工程及设备保护费 |  |  |  | 138.28 | 详见明细表E.3.2
1.4 | 01B001 | 工程定位复测费 |  |  |  | 51.85 | 详见明细表E.3.2
1.5 | 011601013001 | 二次搬运费 |  |  |  | 17.29 | 详见明细表E.3.2
2 | 二 | 措施项目二 |  |  |  | 612.73 | 详见明细表E.3.2
2.1 | 011601001002 | 脚手架 |  |  |  | 612.73 | 详见明细表E.3.2
本页小计 | [5 empty] | 1580.68 | -
合 计 | [5 empty] | 1580.68 | -
注：措施项目清单费用构成详见本标准表 E.3.2，大型机械进出场及安拆费用组成见本标准表 E.3.4。

## 表E.4.1 其他项目清单计价表
其他项目清单计价表
工程名称：八坑-建筑与装饰工程 |  | 标段：商都县养老服务中心和幸福院能力提升项目 |  |  |  | 第 1 页 共 1 页
序号 | 项目名称 |  | 暂估（暂定）金额（元） | 结算（确定）金额（元） | 调整金额± （元） |  | 备注
1 | 暂列金额 | [5 empty] | 详见本标准表 E.4.2
2 | 暂估价
2.1 | 专业工程暂估价 | [5 empty] | 详见本标准表 E.4.3
2.2 | 材料暂估价
3 | 计日工 | [5 empty] | 详见本标准表 E.4.4
4 | 总承包服务费 | [5 empty] | 详见本标准表 E.4.5
5 | 材料检验试验费
6 | 建筑工程能效测评费
7 | 工程变更及现场签证
8 | 提前竣工（赶工补偿）
9 | 无负荷联合试运转费
10 | 停窝工损失费
11 | 施工期间未完工程保护费
12 | 企业自有工人培训管理费
13 | 建筑工人实名制费 | [5 empty] | 1.建设项目招标工期为1年的暂按57900元计入工程造价； 2.建设项目招标工期为2年的暂按99400元计入工程造价； 3.建设项目招标工期为3年及以上的暂按140900元计入工程造价。
14 | 安全生产计提费 | [5 empty] | 房屋建筑工程计提比例为3%，市政公用工程计提比例为1.5%。
15 | 人工增加费 |  | 3356.4
合 计 |  |  | 3356.4 |  |  |  | -

## 表E.4.2 暂列金额明细表
暂列金额明细表
工程名称：八坑-建筑与装饰工程 |  |  |  | 标段：商都县养老服务中心和幸福院能力提升项目 |  |  | 第 1 页 共 1 页
序号 | 项目名称 | 计算基础 | 费率（%） |  | 暂定金额 （元） | 确定金额（元） |  | 调整金额± (元) | 备注
1 | 合同价格调整暂列金额
2 | 未确定工程暂列金额
3 | 未确定服务暂列金额
4 | 未确定其他暂列金额
本页小计 |  | - | - | [5 empty] | -
合 计 |  | - | - | [5 empty] | -
注：1,本表由招标人填写“暂定金额”总额，采用费率计价方式计算暂定金额的，应分别填写“计算基础”；“费率”,并计算填写“暂定金额”;采用总价计价方式计算暂定金额的，可直接填写“暂定金额”； 2,投标人应将上述暂定金额填写并计入投标总价； 3,结算时应按合同约定计算并填写“确定金额”。

## 表E.4.3 专业工程暂估价明细表
专业工程暂估价明细表
工程名称：八坑-建筑与装饰工程 |  |  |  | 标段：商都县养老服务中心和幸福院能力提升项目 |  |  |  | 第 1 页 共 1 页
序号 | 专业工程名称 | 暂估金额（元） |  |  |  | 确认金额（元） |  |  |  | 调整金额±（元） | 备注
|  | 不含税价格 | 增值税 |  | 含税价格 | 不含税价格 | 增值税 |  | 含税价格
|  | A₁ | B₁ |  | C₁ | A₂ | B₂ |  | C₂ | D=C₂-C₁
本页小计 | [10 empty] | -
合计 | [10 empty] | -
注：本表“暂估金额”由招标人填写，投标人应将“暂估金额”填写并计入投标总价。结算时应按合同约定的价格填写 “确认金额”。

## 表E.5.1 增值税计价表
增值税计价表
工程名称：八坑-建筑与装饰工程 |  |  | 标段：商都县养老服务中心和幸福院能力提升项目 |  | 第 1 页 共 1 页
序号 | 项目名称 | 计算基础说明 |  | 计算基础 |  | 税率(%) | 金额(元)
1 | 增值税 | 分部分项工程费+措施项目工程费+其他项目费-其中：专业工程暂估价 |  | 57337.66 |  | 9 | 5160.39
合 计 | [6 empty] | 5160.39