## 表E.2.1 分部分项工程项目清单计价表
分部分项工程项目清单计价表
工程名称：建筑与装饰工程 |  |  |  | 标段：商都县养老服务中心和幸福院能力提升项目 |  |  | 第 1 页 共 3 页
序号 | 项目编码 | 项目名称 | 项目特征描述 |  | 计量 单位 | 工程量 |  | 金额（元）
[8 empty] | 综合单价 | 合价
|  | 新建厨房 | [6 empty] | 122021.66
1 | 010102002001 | 挖沟槽土方 | 1.土类别:一、二类土 2.含工作面 |  | m3 | 12.58 |  | 6.62 | 83.28
2 | 010103002002 | 余方弃置 | 1.自卸汽车外运1km，挖掘机装车 |  | m3 | 8.02 |  | 7.05 | 56.54
3 | 010102007001 | 回填方 | 1.原土回填，夯填土 机械 槽坑 |  | m3 | 1.36 |  | 11.18 | 15.2
4 | 010403001001 | 石基础 | 1.石料种类、规格:毛石 2.基础类型:条形基础 3.砂浆强度等级:M7.5水泥砂浆 |  | m3 | 6.71 |  | 345.18 | 2316.16
5 | 010502022001 | 圈梁 | 1.混凝土种类:预拌混凝土 2.混凝土强度等级:C30 3.含泵送费 |  | m3 | 5.52 |  | 421.05 | 2324.2
6 | 010506005001 | 现浇混凝土圈梁钢筋 | 1.规格：HRB400 直筋φ18以内的 |  | t | 0.312 |  | 4415.74 | 1377.71
7 | 010506005002 | 现浇混凝土圈梁钢筋 | 1.箍筋 HRB400 φ10以内 |  | t | 0.119 |  | 5762.69 | 685.76
8 | 010505012001 | 圈梁模板 | 综合砼圈梁模板制作、安装所有工序 |  | m2 | 27.5 |  | 59.46 | 1635.15
9 | 010401003001 | 多孔砖墙 | 1.砖品种、规格、强度等级:多孔砖 2.墙体类型:外墙 3.墙体厚度:370mm 4.砂浆强度等级:M5.0混合砂浆 |  | m3 | 17.4 |  | 343.1 | 5969.94
10 | 011203003001 | 块料墙、柱面 | 1.1:2水泥砂浆压实抹平 2.块料面层 |  | m2 | 62.36 |  | 140.9 | 8786.52
11 | 011001003001 | 保温隔热墙面 | 1.名称：50mm挤塑聚苯板 |  | m2 | 56.22 |  | 55.68 | 3130.33
12 | 011201001001 | 墙、柱面一般抹灰 | 1.各层厚度、材料种类及强度等级:1.1:2水泥砂浆抹面 |  | m2 | 63.22 |  | 36.27 | 2292.99
13 | 011404001001 | 墙面喷刷涂料 | 1.喷刷涂料部位:外墙 2.涂料品种、喷刷遍数:高光涂料两遍 |  | m2 | 65.71 |  | 15.95 | 1048.07
本页小计 | [8 empty] | 29721.85
分部分项工程项目清单计价表
工程名称：建筑与装饰工程 |  |  |  | 标段：商都县养老服务中心和幸福院能力提升项目 |  |  | 第 2 页 共 3 页
序号 | 项目编码 | 项目名称 | 项目特征描述 |  | 计量 单位 | 工程量 |  | 金额（元）
[8 empty] | 综合单价 | 合价
14 | 011102003002 | 块料楼地面 | 1.:80厚C20混凝土垫层,50mm厚干拌灰铺设80地砖。 |  | m2 | 106.66 |  | 141.17 | 15057.19
15 | 011302001002 | 平面吊顶天棚 | 1.龙骨材料种类、规格、中距:轻钢龙骨 2.面板材料品种、规格:铝扣板 |  | m2 | 106.66 |  | 138.23 | 14743.61
16 | 010901005001 | 金属板幕墙顶 | 1.120mm厚岩棉复合彩钢板（顶板0.6，底板0.5） |  | m2 | 120.37 |  | 117.88 | 14189.22
17 | 010602001001 | 钢梁 | 1.50X100X3.0镀锌钢梁 2.制作、安装 |  | t | 0.094 |  | 7736.6 | 727.24
18 | 010602001002 | 钢檩条 | 1.40X60X2.0镀锌方钢檩条 2.制作、安装 |  | t | 0.412 |  | 4591.24 | 1891.59
19 | 010807001001 | 金属(塑钢)窗 | 1.断桥铝合金60系列双玻中空玻璃窗 2.C2015 |  | m2 | 9 |  | 492.55 | 4432.95
20 | 010802001002 | 金属(塑钢)门 | 1.门代号及洞口尺寸:M1221 2.门框、扇材质:肯德基门 |  | m2 | 2.52 |  | 774.13 | 1950.81
21 | 011207003001 | 钛金隔断 | 1.厨房钛金断制作安装，包括门、五金件及一切工序 2.满足验收及规范设计图纸要求 |  | m2 | 103.44 |  | 380 | 39307.2
|  | 钛金门楼 | [6 empty] | 9833.26
22 | 011102003003 | 块料楼地面 | 1.结合层厚度、砂浆配合比:50mm干拌灰 2.面层材料品种、规格、颜色:800*800地砖 3.150mm厚C30混凝土 |  | m2 | 5.7 |  | 166.64 | 949.85
23 | 010901005002 | 金属板幕墙顶 | 1.120mm厚岩棉复合彩钢板（顶板0.6，底板0.5） |  | m2 | 6.46 |  | 117.88 | 761.5
本页小计 | [8 empty] | 94011.16
分部分项工程项目清单计价表
工程名称：建筑与装饰工程 |  |  |  | 标段：商都县养老服务中心和幸福院能力提升项目 |  |  | 第 3 页 共 3 页
序号 | 项目编码 | 项目名称 | 项目特征描述 |  | 计量 单位 | 工程量 |  | 金额（元）
[8 empty] | 综合单价 | 合价
24 | 011302001003 | 平面吊顶天棚 | 1.龙骨材料种类、规格、中距:轻钢龙骨 2.面板材料品种、规格:铝扣板 |  | m2 | 5.7 |  | 138.23 | 787.91
25 | 010609003001 | 钛金门楼 | 1.钛金门楼制作安装，包括五金件及一切工序 2.满足验收及规范设计图纸要求 |  | m2 | 19.3 |  | 380 | 7334
本页小计 | [8 empty] | 8121.91
合 计 | [8 empty] | 131854.92

## 表E.2.2-2 分部分项工程项目清单综合单价分析表（简版）
分部分项工程项目清单综合单价分析表（简版）
工程名称：建筑与装饰工程 |  |  |  | 标段：商都县养老服务中心和幸福院能力提升项目 |  |  |  | 第 1 页 共 3 页
序号 | 项目编码 | 项目名称 | 项目特征描述 |  | 计量单位 | 综合单价组成明细（元）
[6 empty] | 人工费 | 材料费 |  | 施工机具使用费 | 管理费 | 利润 | 综合单价
新建厨房
1 | 010102002001 | 挖沟槽土方 | 1.土类别:一、二类土 2.含工作面 |  | m3 | 3.88 | 0.00 |  | 2.1 | 0.35 | 0.28 | 6.62
2 | 010103002002 | 余方弃置 | 1.自卸汽车外运1km，挖掘机装车 |  | m3 | 0.84 | 0.00 |  | 6.08 | 0.08 | 0.06 | 7.05
3 | 010102007001 | 回填方 | 1.原土回填，夯填土 机械 槽坑 |  | m3 | 7.81 | 0.00 |  | 2.09 | 0.71 | 0.57 | 11.18
4 | 010403001001 | 石基础 | 1.石料种类、规格:毛石 2.基础类型:条形基础 3.砂浆强度等级:M7.5水泥砂浆 |  | m3 | 107.39 | 193.45 |  | 9.19 | 19.53 | 15.62 | 345.18
5 | 010502022001 | 圈梁 | 1.混凝土种类:预拌混凝土 2.混凝土强度等级:C30 3.含泵送费 |  | m3 | 103.6 | 283.55 |  | 0 | 18.84 | 15.07 | 421.05
6 | 010506005001 | 现浇混凝土圈梁钢筋 | 1.规格：HRB400 直筋φ18以内的 |  | t | 809.49 | 3294.68 |  | 46.67 | 147.18 | 117.72 | 4415.74
7 | 010506005002 | 现浇混凝土圈梁钢筋 | 1.箍筋 HRB400 φ10以内 |  | t | 1869.83 | 3233.95 |  | 46.97 | 340 | 272.02 | 5762.69
8 | 010505012001 | 圈梁模板 | 综合砼圈梁模板制作、安装所有工序 |  | m2 | 27.81 | 22.55 |  | 0 | 5.06 | 4.04 | 59.46
9 | 010401003001 | 多孔砖墙 | 1.砖品种、规格、强度等级:多孔砖 2.墙体类型:外墙 3.墙体厚度:370mm 4.砂浆强度等级:M5.0混合砂浆 |  | m3 | 110.93 | 191.21 |  | 4.65 | 20.17 | 16.14 | 343.1
分部分项工程项目清单综合单价分析表（简版）
工程名称：建筑与装饰工程 |  |  |  | 标段：商都县养老服务中心和幸福院能力提升项目 |  |  |  | 第 2 页 共 3 页
序号 | 项目编码 | 项目名称 | 项目特征描述 |  | 计量单位 | 综合单价组成明细（元）
[6 empty] | 人工费 | 材料费 |  | 施工机具使用费 | 管理费 | 利润 | 综合单价
10 | 011203003001 | 块料墙、柱面 | 1.1:2水泥砂浆压实抹平 2.块料面层 |  | m2 | 37.86 | 90.05 |  | 0.59 | 6.88 | 5.51 | 140.9
11 | 011001003001 | 保温隔热墙面 | 1.名称：50mm挤塑聚苯板 |  | m2 | 19.97 | 29.18 |  | 0 | 3.63 | 2.9 | 55.68
12 | 011201001001 | 墙、柱面一般抹灰 | 1.各层厚度、材料种类及强度等级:1.1:2水泥砂浆抹面 |  | m2 | 21.99 | 6.2 |  | 0.89 | 4 | 3.2 | 36.27
13 | 011404001001 | 墙面喷刷涂料 | 1.喷刷涂料部位:外墙 2.涂料品种、喷刷遍数:高光涂料两遍 |  | m2 | 4.32 | 10.22 |  | 0 | 0.79 | 0.63 | 15.95
14 | 011102003002 | 块料楼地面 | 1.:80厚C20混凝土垫层,50mm厚干拌灰铺设80地砖。 |  | m2 | 21.93 | 111.27 |  | 0.78 | 3.99 | 3.19 | 141.17
15 | 011302001002 | 平面吊顶天棚 | 1.龙骨材料种类、规格、中距:轻钢龙骨 2.面板材料品种、规格:铝扣板 |  | m2 | 37.32 | 88.48 |  | 0.21 | 6.79 | 5.43 | 138.23
16 | 010901005001 | 金属板幕墙顶 | 1.120mm厚岩棉复合彩钢板（顶板0.6，底板0.5） |  | m2 | 13.82 | 87.09 |  | 12.45 | 2.51 | 2.01 | 117.88
17 | 010602001001 | 钢梁 | 1.50X100X3.0镀锌钢梁 2.制作、安装 |  | t | 1460.75 | 4942.55 |  | 855.11 | 265.64 | 212.45 | 7736.6
18 | 010602001002 | 钢檩条 | 1.40X60X2.0镀锌方钢檩条 2.制作、安装 |  | t | 806.99 | 3088.98 |  | 431.14 | 146.72 | 117.4 | 4591.24
19 | 010807001001 | 金属(塑钢)窗 | 1.断桥铝合金60系列双玻中空玻璃窗 2.C2015 |  | m2 | 31.95 | 450.14 |  | 0 | 5.81 | 4.65 | 492.55
分部分项工程项目清单综合单价分析表（简版）
工程名称：建筑与装饰工程 |  |  |  | 标段：商都县养老服务中心和幸福院能力提升项目 |  |  |  | 第 3 页 共 3 页
序号 | 项目编码 | 项目名称 | 项目特征描述 |  | 计量单位 | 综合单价组成明细（元）
[6 empty] | 人工费 | 材料费 |  | 施工机具使用费 | 管理费 | 利润 | 综合单价
20 | 010802001002 | 金属(塑钢)门 | 1.门代号及洞口尺寸:M1221 2.门框、扇材质:肯德基门 |  | m2 | 47.07 | 711.66 |  | 0 | 8.56 | 6.85 | 774.13
21 | 011207003001 | 钛金隔断 | 1.厨房钛金断制作安装，包括门、五金件及一切工序 2.满足验收及规范设计图纸要求 |  | m2 | 00 | 380 |  | 0 | 0 | 0.00 | 380
钛金门楼
22 | 011102003003 | 块料楼地面 | 1.结合层厚度、砂浆配合比:50mm干拌灰 2.面层材料品种、规格、颜色:800*800地砖 3.150mm厚C30混凝土 |  | m2 | 25.14 | 132.49 |  | 0.78 | 4.57 | 3.66 | 166.64
23 | 010901005002 | 金属板幕墙顶 | 1.120mm厚岩棉复合彩钢板（顶板0.6，底板0.5） |  | m2 | 13.82 | 87.09 |  | 12.45 | 2.51 | 2.01 | 117.88
24 | 011302001003 | 平面吊顶天棚 | 1.龙骨材料种类、规格、中距:轻钢龙骨 2.面板材料品种、规格:铝扣板 |  | m2 | 37.32 | 88.48 |  | 0.21 | 6.79 | 5.43 | 138.23
25 | 010609003001 | 钛金门楼 | 1.钛金门楼制作安装，包括五金件及一切工序 2.满足验收及规范设计图纸要求 |  | m2 | 00 | 380 |  | 0 | 0 | 0.00 | 380

## 表E.2.3 材料暂估单价及调整表
材料暂估单价及调整表
工程名称：建筑与装饰工程 |  |  |  |  | 标段：商都县养老服务中心和幸福院能力提升项目 | [5 empty] | 第 1 页 共 1 页
序号 | 材料名称 | 规格型号 | 计量单位 | 暂估 |  |  |  | 确认 |  |  |  | 调整金额（元） | 备注
|  |  |  | 数量 |  | 单价 （元） | 合价 （元） | 数量 | 单价 （元） | 合价 （元）
|  |  |  | A₁ |  | B₁ | C₁ | A₂ | B₂ | C₂ |  | D=C₂-C₁
本页小计 | [7 empty] | — | — |  |  |  | —
合 计 | [7 empty] | — | — |  |  |  | —
注：本表可由招标人填写“暂估单价”栏，并在备注栏说明拟用暂估价材料的清单项目，投标人应将上述材料暂估单价计入 工程量清单综合单价。

## 表E.3.1 措施项目清单计价表
措施项目清单计价表
工程名称：建筑与装饰工程 |  |  | 标段：商都县养老服务中心和幸福院能力提升项目 |  | 第 1 页 共 1 页
序号 | 项目编码 | 项目名称 |  | 工作内容 |  | 价格（元） | 备注
1 | 一 | 措施项目一 |  |  |  | 1136.19 | 详见明细表E.3.2
1.1 | 011601007 | 文明施工费 |  |  |  | 791.29 | 详见明细表E.3.2
1.1.1 | 011601007001 | 文明施工与环境保护费 |  |  |  | 446.37 | 详见明细表E.3.2
1.1.2 | 011601006001 | 临时设施费 |  |  |  | 344.92 | 详见明细表E.3.2
1.2 | 011601010001 | 雨季施工增加费 |  |  |  | 101.44 | 详见明细表E.3.2
1.3 | 011601014001 | 已完工程及设备保护费 |  |  |  | 162.32 | 详见明细表E.3.2
1.4 | 01B001 | 工程定位复测费 |  |  |  | 60.86 | 详见明细表E.3.2
1.5 | 011601013001 | 二次搬运费 |  |  |  | 20.28 | 详见明细表E.3.2
2 | 二 | 措施项目二 |  |  |  | 4608.79 | 详见明细表E.3.2
2.1 | 011601003001 | 其他大型机械进出场及安拆 |  | 1.挖掘机 |  | 4608.79 | 详见明细表E.3.2
本页小计 | [5 empty] | 5744.98 | -
合 计 | [5 empty] | 5744.98 | -
注：措施项目清单费用构成详见本标准表 E.3.2，大型机械进出场及安拆费用组成见本标准表 E.3.4。

## 表E.4.1 其他项目清单计价表
其他项目清单计价表
工程名称：建筑与装饰工程 |  | 标段：商都县养老服务中心和幸福院能力提升项目 |  |  |  | 第 1 页 共 1 页
序号 | 项目名称 |  | 暂估（暂定）金额（元） | 结算（确定）金额（元） | 调整金额± （元） |  | 备注
1 | 暂列金额 | [5 empty] | 详见本标准表 E.4.2
2 | 暂估价
2.1 | 专业工程暂估价 | [5 empty] | 详见本标准表 E.4.3
2.2 | 材料暂估价
3 | 计日工 | [5 empty] | 详见本标准表 E.4.4
4 | 总承包服务费 | [5 empty] | 详见本标准表 E.4.5
5 | 材料检验试验费
6 | 建筑工程能效测评费
7 | 工程变更及现场签证
8 | 提前竣工（赶工补偿）
9 | 无负荷联合试运转费
10 | 停窝工损失费
11 | 施工期间未完工程保护费
12 | 企业自有工人培训管理费
13 | 建筑工人实名制费 | [5 empty] | 1.建设项目招标工期为1年的暂按57900元计入工程造价； 2.建设项目招标工期为2年的暂按99400元计入工程造价； 3.建设项目招标工期为3年及以上的暂按140900元计入工程造价。
14 | 安全生产计提费 |  | 4246.19 |  |  |  | 房屋建筑工程计提比例为3%，市政公用工程计提比例为1.5%。
15 | 人工增加费 |  | 3939.85
合 计 |  |  | 8186.04 |  |  |  | -

## 表E.4.2 暂列金额明细表
暂列金额明细表
工程名称：建筑与装饰工程 |  |  |  | 标段：商都县养老服务中心和幸福院能力提升项目 |  |  | 第 1 页 共 1 页
序号 | 项目名称 | 计算基础 | 费率（%） |  | 暂定金额 （元） | 确定金额（元） |  | 调整金额± (元) | 备注
1 | 合同价格调整暂列金额
2 | 未确定工程暂列金额
3 | 未确定服务暂列金额
4 | 未确定其他暂列金额
本页小计 |  | - | - | [5 empty] | -
合 计 |  | - | - | [5 empty] | -
注：1,本表由招标人填写“暂定金额”总额，采用费率计价方式计算暂定金额的，应分别填写“计算基础”；“费率”,并计算填写“暂定金额”;采用总价计价方式计算暂定金额的，可直接填写“暂定金额”； 2,投标人应将上述暂定金额填写并计入投标总价； 3,结算时应按合同约定计算并填写“确定金额”。

## 表E.4.3 专业工程暂估价明细表
专业工程暂估价明细表
工程名称：建筑与装饰工程 |  |  |  | 标段：商都县养老服务中心和幸福院能力提升项目 |  |  |  | 第 1 页 共 1 页
序号 | 专业工程名称 | 暂估金额（元） |  |  |  | 确认金额（元） |  |  |  | 调整金额±（元） | 备注
|  | 不含税价格 | 增值税 |  | 含税价格 | 不含税价格 | 增值税 |  | 含税价格
|  | A₁ | B₁ |  | C₁ | A₂ | B₂ |  | C₂ | D=C₂-C₁
本页小计 | [10 empty] | -
合计 | [10 empty] | -
注：本表“暂估金额”由招标人填写，投标人应将“暂估金额”填写并计入投标总价。结算时应按合同约定的价格填写 “确认金额”。

## 表E.5.1 增值税计价表
增值税计价表
工程名称：建筑与装饰工程 |  |  | 标段：商都县养老服务中心和幸福院能力提升项目 |  | 第 1 页 共 1 页
序号 | 项目名称 | 计算基础说明 |  | 计算基础 |  | 税率(%) | 金额(元)
1 | 增值税 | 分部分项工程费+措施项目工程费+其他项目费-其中：专业工程暂估价 |  | 145785.94 |  | 9 | 13120.73
合 计 | [6 empty] | 13120.73