## 表E.2.1 分部分项工程项目清单计价表
分部分项工程项目清单计价表
工程名称：采暖工程 |  |  |  | 标段：商都县养老服务中心和幸福院能力提升项目 |  |  | 第 1 页 共 1 页
序号 | 项目编码 | 项目名称 | 项目特征描述 |  | 计量 单位 | 工程量 |  | 金额（元）
[8 empty] | 综合单价 | 合价
1 | 031004001001 | 铸铁散热器 | 1.类型:成组铸铁散热器 2.规格:25片/组 |  | 组 | 9 |  | 1102.8 | 9925.2
2 | 031001002001 | 镀锌钢管 | 1.材质:镀锌钢管 2.规格:DN25 3.连接形式:螺纹连接 4.介质:采暖 |  | m | 67.42 |  | 40.4 | 2723.77
3 | 031001002002 | 镀锌钢管 | 1.材质:镀锌钢管 2.规格:DN32 3.连接形式:螺纹连接 4.介质:采暖 |  | m | 9.44 |  | 47.63 | 449.63
4 | 031002001001 | 金属阀门 | 1.类型:闸阀 2.规格、压力等级:DN25 3.连接形式:螺纹连接 |  | 个 | 16 |  | 46.38 | 742.08
5 | 031002001002 | 金属阀门 | 1.类型:恒温阀 2.规格、压力等级:DN25 3.连接形式:螺纹连接 |  | 个 | 8 |  | 56.63 | 453.04
6 | 031002001003 | 金属阀门 | 1.类型:自动排气阀 2.规格、压力等级:DN25 3.连接形式:螺纹连接 |  | 个 | 2 |  | 79.8 | 159.6
7 | 031301005001 | 支/吊架、基础型钢 | 1.名称:管道支架制作、安装及除锈刷油 |  | kg | 20.64 |  | 17.26 | 356.25
8 | 031201003001 | 金属结构刷油 | 1.除锈级别:手工除锈 轻锈 2.油漆品种:防锈漆、 银粉漆 3.涂刷遍数、漆膜厚度:2遍 |  | kg | 20.64 |  | 2.21 | 45.61
9 | 031008001001 | 采暖工程系统调试 | 1.系统名称:采暖工程系统调试 |  | 系统 | 1 |  | 222.69 | 222.69
本页小计 | [8 empty] | 15077.87
合 计 | [8 empty] | 15077.87

## 表E.2.2-2 分部分项工程项目清单综合单价分析表（简版）
分部分项工程项目清单综合单价分析表（简版）
工程名称：采暖工程 |  |  |  | 标段：商都县养老服务中心和幸福院能力提升项目 |  |  |  | 第 1 页 共 2 页
序号 | 项目编码 | 项目名称 | 项目特征描述 |  | 计量单位 | 综合单价组成明细（元）
[6 empty] | 人工费 | 材料费 |  | 施工机具使用费 | 管理费 | 利润 | 综合单价
1 | 031004001001 | 铸铁散热器 | 1.类型:成组铸铁散热器 2.规格:25片/组 |  | 组 | 65.59 | 1015.59 |  | 0.15 | 11.93 | 9.54 | 1102.8
2 | 031001002001 | 镀锌钢管 | 1.材质:镀锌钢管 2.规格:DN25 3.连接形式:螺纹连接 4.介质:采暖 |  | m | 19.62 | 13.87 |  | 0.48 | 3.57 | 2.85 | 40.4
3 | 031001002002 | 镀锌钢管 | 1.材质:镀锌钢管 2.规格:DN32 3.连接形式:螺纹连接 4.介质:采暖 |  | m | 20.8 | 19.35 |  | 0.67 | 3.78 | 3.03 | 47.63
4 | 031002001001 | 金属阀门 | 1.类型:闸阀 2.规格、压力等级:DN25 3.连接形式:螺纹连接 |  | 个 | 9.99 | 32.17 |  | 0.95 | 1.82 | 1.45 | 46.38
5 | 031002001002 | 金属阀门 | 1.类型:恒温阀 2.规格、压力等级:DN25 3.连接形式:螺纹连接 |  | 个 | 9.99 | 42.42 |  | 0.95 | 1.82 | 1.45 | 56.63
6 | 031002001003 | 金属阀门 | 1.类型:自动排气阀 2.规格、压力等级:DN25 3.连接形式:螺纹连接 |  | 个 | 9.99 | 65.59 |  | 0.95 | 1.82 | 1.45 | 79.8
7 | 031301005001 | 支/吊架、基础型钢 | 1.名称:管道支架制作、安装及除锈刷油 |  | kg | 7.65 | 4.53 |  | 2.58 | 1.39 | 1.11 | 17.26
8 | 031201003001 | 金属结构刷油 | 1.除锈级别:手工除锈 轻锈 2.油漆品种:防锈漆、 银粉漆 3.涂刷遍数、漆膜厚度:2遍 |  | kg | 1.38 | 0.21 |  | 0.19 | 0.25 | 0.2 | 2.21
分部分项工程项目清单综合单价分析表（简版）
工程名称：采暖工程 |  |  |  | 标段：商都县养老服务中心和幸福院能力提升项目 |  |  |  | 第 2 页 共 2 页
序号 | 项目编码 | 项目名称 | 项目特征描述 |  | 计量单位 | 综合单价组成明细（元）
[6 empty] | 人工费 | 材料费 |  | 施工机具使用费 | 管理费 | 利润 | 综合单价
9 | 031008001001 | 采暖工程系统调试 | 1.系统名称:采暖工程系统调试 |  | 系统 | 73.84 | 124.68 |  | 0 | 13.43 | 10.74 | 222.69

## 表E.2.3 材料暂估单价及调整表
材料暂估单价及调整表
工程名称：采暖工程 |  |  |  |  | 标段：商都县养老服务中心和幸福院能力提升项目 | [5 empty] | 第 1 页 共 1 页
序号 | 材料名称 | 规格型号 | 计量单位 | 暂估 |  |  |  | 确认 |  |  |  | 调整金额（元） | 备注
|  |  |  | 数量 |  | 单价 （元） | 合价 （元） | 数量 | 单价 （元） | 合价 （元）
|  |  |  | A₁ |  | B₁ | C₁ | A₂ | B₂ | C₂ |  | D=C₂-C₁
本页小计 | [7 empty] | — | — |  |  |  | —
合 计 | [7 empty] | — | — |  |  |  | —
注：本表可由招标人填写“暂估单价”栏，并在备注栏说明拟用暂估价材料的清单项目，投标人应将上述材料暂估单价计入 工程量清单综合单价。

## 表E.3.1 措施项目清单计价表
措施项目清单计价表
工程名称：采暖工程 |  |  | 标段：商都县养老服务中心和幸福院能力提升项目 |  | 第 1 页 共 1 页
序号 | 项目编码 | 项目名称 |  | 工作内容 |  | 价格（元） | 备注
1 | 一 | 措施项目一 |  |  |  | 80.84 | 详见明细表E.3.2
1.1 | 031401010 | 文明施工费 |  |  |  | 43.73 | 详见明细表E.3.2
1.1.1 | 031401010001 | 文明施工与环境保护费 |  |  |  | 21.2 | 详见明细表E.3.2
1.1.2 | 031401012001 | 临时设施费 |  |  |  | 22.53 | 详见明细表E.3.2
1.2 | 031401021001 | 雨季施工增加费 |  |  |  | 13.26 | 详见明细表E.3.2
1.3 | 031401015001 | 已完工程及设备保护费 |  |  |  | 21.2 | 详见明细表E.3.2
1.4 | 031401013001 | 二次搬运费 |  |  |  | 2.65 | 详见明细表E.3.2
2 | 二 | 措施项目二 |  |  |  | 134.87 | 详见明细表E.3.2
2.1 | 031401001003 | 脚手架 |  |  |  | 134.87 | 详见明细表E.3.2
本页小计 | [5 empty] | 215.71 | -
合 计 | [5 empty] | 215.71 | -
注：措施项目清单费用构成详见本标准表 E.3.2，大型机械进出场及安拆费用组成见本标准表 E.3.4。

## 表E.4.1 其他项目清单计价表
其他项目清单计价表
工程名称：采暖工程 |  | 标段：商都县养老服务中心和幸福院能力提升项目 |  |  |  | 第 1 页 共 1 页
序号 | 项目名称 |  | 暂估（暂定）金额（元） | 结算（确定）金额（元） | 调整金额± （元） |  | 备注
1 | 暂列金额 | [5 empty] | 详见本标准表 E.4.2
2 | 暂估价
2.1 | 专业工程暂估价 | [5 empty] | 详见本标准表 E.4.3
2.2 | 材料暂估价
3 | 计日工 | [5 empty] | 详见本标准表 E.4.4
4 | 总承包服务费 | [5 empty] | 详见本标准表 E.4.5
5 | 材料检验试验费
6 | 建筑工程能效测评费
7 | 工程变更及现场签证
8 | 提前竣工（赶工补偿）
9 | 无负荷联合试运转费
10 | 停窝工损失费
11 | 施工期间未完工程保护费
12 | 企业自有工人培训管理费
13 | 建筑工人实名制费 | [5 empty] | 1.建设项目招标工期为1年的暂按57900元计入工程造价； 2.建设项目招标工期为2年的暂按99400元计入工程造价； 3.建设项目招标工期为3年及以上的暂按140900元计入工程造价。
14 | 安全生产计提费 | [5 empty] | 房屋建筑工程计提比例为3%，市政公用工程计提比例为1.5%。
15 | 人工增加费 |  | 511.65
合 计 |  |  | 511.65 |  |  |  | -

## 表E.4.2 暂列金额明细表
暂列金额明细表
工程名称：采暖工程 |  |  |  | 标段：商都县养老服务中心和幸福院能力提升项目 |  |  | 第 1 页 共 1 页
序号 | 项目名称 | 计算基础 | 费率（%） |  | 暂定金额 （元） | 确定金额（元） |  | 调整金额± (元) | 备注
1 | 合同价格调整暂列金额
2 | 未确定工程暂列金额
3 | 未确定服务暂列金额
4 | 未确定其他暂列金额
本页小计 |  | - | - | [5 empty] | -
合 计 |  | - | - | [5 empty] | -
注：1,本表由招标人填写“暂定金额”总额，采用费率计价方式计算暂定金额的，应分别填写“计算基础”；“费率”,并计算填写“暂定金额”;采用总价计价方式计算暂定金额的，可直接填写“暂定金额”； 2,投标人应将上述暂定金额填写并计入投标总价； 3,结算时应按合同约定计算并填写“确定金额”。

## 表E.4.3 专业工程暂估价明细表
专业工程暂估价明细表
工程名称：采暖工程 |  |  |  | 标段：商都县养老服务中心和幸福院能力提升项目 |  |  |  | 第 1 页 共 1 页
序号 | 专业工程名称 | 暂估金额（元） |  |  |  | 确认金额（元） |  |  |  | 调整金额±（元） | 备注
|  | 不含税价格 | 增值税 |  | 含税价格 | 不含税价格 | 增值税 |  | 含税价格
|  | A₁ | B₁ |  | C₁ | A₂ | B₂ |  | C₂ | D=C₂-C₁
本页小计 | [10 empty] | -
合计 | [10 empty] | -
注：本表“暂估金额”由招标人填写，投标人应将“暂估金额”填写并计入投标总价。结算时应按合同约定的价格填写 “确认金额”。

## 表E.5.1 增值税计价表
增值税计价表
工程名称：采暖工程 |  |  | 标段：商都县养老服务中心和幸福院能力提升项目 |  | 第 1 页 共 1 页
序号 | 项目名称 | 计算基础说明 |  | 计算基础 |  | 税率(%) | 金额(元)
1 | 增值税 | 分部分项工程费+措施项目工程费+其他项目费-其中：专业工程暂估价 |  | 15805.23 |  | 9 | 1422.47
合 计 | [6 empty] | 1422.47