## 表E.2.1 分部分项工程项目清单计价表
分部分项工程项目清单计价表
工程名称：维修改造项目 |  |  |  | 标段：商都县养老服务中心和幸福院能力提升项目 |  |  | 第 1 页 共 3 页
序号 | 项目编码 | 项目名称 | 项目特征描述 |  | 计量 单位 | 工程量 |  | 金额（元）
[8 empty] | 综合单价 | 合价
维修项目
1 | 010516002001 | 预埋铁件 | 1.预埋铁件 2.洞口顶加两根100X48X5.3槽钢，槽钢每侧伸入墙体300mm |  | t | 0.1
2 | 010805006001 | 镜面不锈钢饰面门 | 1.门洞口尺寸:M1221 2.框、扇材质:不锈钢门 3.五金种类、规格:含五金符合规范要求 |  | m2 | 2.52
3 | 010802001001 | 金属(塑钢）门 | 1.门代号及洞口尺寸:M3027 2.门框、扇材质:肯德基门 3.五金种类、规格:含五金符合规范要求 |  | m2 | 8.1
4 | 011207001001 | 墙面装饰板 | 1.面层材料品种、规格:墙插板 2.符合图纸及相关规范要求 |  | m2 | 152.02
5 | 011302001001 | 吊顶天棚 | 1.龙骨材料种类、规格、中距:轻钢龙骨 2.面板材料品种、规格:铝扣板 3.符合图纸及相关规范要求 |  | m2 | 345.36
6 | 011407001001 | 墙面喷刷涂料 | 1.喷刷涂料部位:墙面 2.刮腻子遍数:两遍 |  | m2 | 178.39
7 | 011407001002 | 墙面喷刷涂料 | 1.喷刷涂料部位:墙面 2.刮腻子遍数:两遍 3.部位：原有房屋 |  | m2 | 4849
8 | 011204003001 | 块料墙面 | 1.基层类型、部位:1:2水泥砂浆 2.面层材料品种、规格:瓷砖 |  | m2 | 66.22
本页小计
分部分项工程项目清单计价表
工程名称：维修改造项目 |  |  |  | 标段：商都县养老服务中心和幸福院能力提升项目 |  |  | 第 2 页 共 3 页
序号 | 项目编码 | 项目名称 | 项目特征描述 |  | 计量 单位 | 工程量 |  | 金额（元）
[8 empty] | 综合单价 | 合价
9 | 011102003001 | 块料楼地面 | 1.结合层厚度、材料种类及强度等级:1:2水泥砂浆 2.面层材料品种、规格:800*800地砖 3.80mm厚C20混凝土垫层 |  | m2 | 200.64
10 | 010802004001 | 防盗门 | 1.门洞口尺寸:M1027 2.框、扇材质:防盗门 3.满足验收及规范设计图纸要求 |  | m2 | 18.9
11 | 010801001001 | 木质门 | 1.门洞口尺寸:M1021 2.门类型:木质套装门 3.满足验收及规范设计图纸要求 |  | 樘 | 2
12 | 011503001001 | 金属扶手、栏杆、栏板 | 1.二层不锈钢扶手，上层0.9米，下层0.65米 2.满足验收及规范设计图纸要求 |  | m | 9.2
13 | 010507001001 | 坡道 | 1.现浇C30混凝土坡道150mm厚 2.满足验收及规范设计图纸要求 |  | m2 | 11.88
14 | 010401012001 | 零星砌砖 | 1.零星砌砖名称、部位:台阶 2.砖品种、规格、强度等级:多孔砖 3.砂浆强度等级:M7.5水泥砂浆 |  | m3 | 0.48
15 | 011107004001 | 水泥砂浆台阶面 | 1.20mm厚1:2水泥砂浆抹平 |  | m2 | 3.2
拆除工程
16 | 011601001001 | 砖砌体拆除 | 1.砌体材质:多孔砖 2.原有墙体上掏门洞口 |  | m3 | 2.37
17 | 011610002001 | 金属门窗拆除 | 1.拆除原有塑钢窗C3027 |  | m2 | 5.4
18 | 011606003001 | 天棚面龙骨及饰面拆除 | 1.拆除原有石膏板吊顶 |  | m2 | 345.36
本页小计
分部分项工程项目清单计价表
工程名称：维修改造项目 |  |  |  | 标段：商都县养老服务中心和幸福院能力提升项目 |  |  | 第 3 页 共 3 页
序号 | 项目编码 | 项目名称 | 项目特征描述 |  | 计量 单位 | 工程量 |  | 金额（元）
[8 empty] | 综合单价 | 合价
19 | 011604001001 | 平面抹灰层拆除 | 1.铲除原有墙面腻子 |  | m2 | 244.61
20 | 011605001001 | 平面块料拆除 | 1.拆除原有瓷砖地面 |  | m2 | 200.64
21 | 011610002002 | 金属门窗拆除 | 1.拆除原有室外防盗门 |  | m2 | 18.9
22 | 011610001001 | 木门窗拆除 | 1.拆除原有室内木质门 |  | m2 | 4.2
23 | 010103002001 | 余方弃置 | 1.土石类别:工程废料 2.运距：装载机装车，自卸汽车外运，运距暂定3km，据实结算 |  | m3 | 20.1
本页小计
合 计

## 表E.2.3 材料暂估单价及调整表
材料暂估单价及调整表
工程名称：维修改造项目 |  |  |  |  | 标段：商都县养老服务中心和幸福院能力提升项目 | [5 empty] | 第 1 页 共 1 页
序号 | 材料名称 | 规格型号 | 计量单位 | 暂估 |  |  |  | 确认 |  |  |  | 调整金额（元） | 备注
|  |  |  | 数量 |  | 单价 （元） | 合价 （元） | 数量 | 单价 （元） | 合价 （元）
|  |  |  | A₁ |  | B₁ | C₁ | A₂ | B₂ | C₂ |  | D=C₂-C₁
本页小计 | [7 empty] | — | — |  |  |  | —
合 计 | [7 empty] | — | — |  |  |  | —
注：本表可由招标人填写“暂估单价”栏，并在备注栏说明拟用暂估价材料的清单项目，投标人应将上述材料暂估单价计入 工程量清单综合单价。

## 表E.3.1 措施项目清单计价表
措施项目清单计价表
工程名称：维修改造项目 |  |  | 标段：商都县养老服务中心和幸福院能力提升项目 |  | 第 1 页 共 1 页
序号 | 项目编码 | 项目名称 |  | 工作内容 |  | 价格（元） | 备注
1 | 一 | 措施项目一
1.1 | 011601007 | 安全文明施工费
1.1.1 | 011601007001 | 安全文明施工与环境保护费
1.1.2 | 011601006001 | 临时设施费
1.2 | 011601010001 | 雨季施工增加费
1.3 | 011601013001 | 二次搬运费
2 | 二 | 措施项目二
2.1
本页小计 | [6 empty] | -
合 计 | [6 empty] | -
注：措施项目清单费用构成详见本标准表 E.3.2，大型机械进出场及安拆费用组成见本标准表 E.3.4。

## 表E.4.1 其他项目清单计价表
其他项目清单计价表
工程名称：维修改造项目 |  | 标段：商都县养老服务中心和幸福院能力提升项目 |  |  |  | 第 1 页 共 1 页
序号 | 项目名称 |  | 暂估（暂定）金额（元） | 结算（确定）金额（元） | 调整金额± （元） |  | 备注
1 | 暂列金额 | [5 empty] | 详见本标准表 E.4.2
2 | 暂估价
2.1 | 专业工程暂估价 | [5 empty] | 详见本标准表 E.4.3
2.2 | 材料暂估价
3 | 计日工 | [5 empty] | 详见本标准表 E.4.4
4 | 总承包服务费 | [5 empty] | 详见本标准表 E.4.5
5 | 材料检验试验费
6 | 建筑工程能效测评费
7 | 工程变更及现场签证
8 | 提前竣工（赶工补偿）
9 | 无负荷联合试运转费
10 | 停窝工损失费
11 | 施工期间未完工程保护费
12 | 企业自有工人培训管理费
13 | 建筑工人实名制费 | [5 empty] | 1.建设项目招标工期为1年的暂按57900元计入工程造价； 2.建设项目招标工期为2年的暂按99400元计入工程造价； 3.建设项目招标工期为3年及以上的暂按140900元计入工程造价。
14 | 人工增加费
合 计 | [6 empty] | -

## 表E.4.2 暂列金额明细表
暂列金额明细表
工程名称：维修改造项目 |  |  |  | 标段：商都县养老服务中心和幸福院能力提升项目 |  |  | 第 1 页 共 1 页
序号 | 项目名称 | 计算基础 | 费率（%） |  | 暂定金额 （元） | 确定金额（元） |  | 调整金额± (元) | 备注
1 | 合同价格调整暂列金额
2 | 未确定工程暂列金额
3 | 未确定服务暂列金额
4 | 未确定其他暂列金额
本页小计 |  | - | -
合 计 |  | - | -
注：1 本表由招标人填写“暂定金额”总额，采用费率计价方式计算暂定金额的，应分别填写“计算基础”“费率”，并计算 填写“暂定金额”；采用总价计价方式计算暂定金额的，可直接填写“暂定金额”； 2 投标人应将上述暂定金额填写并计入投标总价； 3 结算时应按合同约定计算并填写“确定金额”。

## 表E.4.3 专业工程暂估价明细表
专业工程暂估价明细表
工程名称：维修改造项目 |  |  |  | 标段：商都县养老服务中心和幸福院能力提升项目 |  |  |  | 第 1 页 共 1 页
序号 | 专业工程名称 | 暂估金额（元） |  |  |  | 确认金额（元） |  |  |  | 调整金额±（元） | 备注
|  | 不含税价格 | 增值税 |  | 含税价格 | 不含税价格 | 增值税 |  | 含税价格
|  | A₁ | B₁ |  | C₁ | A₂ | B₂ |  | C₂ | D=C₂-C₁
本页小计 | [10 empty] | -
合计 | [10 empty] | -
注：本表“暂估金额”由招标人填写，投标人应将“暂估金额”填写并计入投标总价。结算时应按合同约定的价格填写 “确认金额”。

## 表E.4.4 计日工表
计日工表
工程名称：维修改造项目 |  |  |  | 标段：商都县养老服务中心和幸福院能力提升项目 |  |  |  | 第 1 页 共 1 页
编号 | 计日工名称 | 单位 | 暂定数量 |  | 实际数量 | 综合单价(元) | 合价（元） |  |  | 调整金额± (元)
[7 empty] | 暂定 |  | 实际
[7 empty] | A₁ |  | A₂ | B=A₂-A₁
一 | 人工
1
人工小计
二 | 材料
1
材料小计
三 | 施工机具
1
施工机具小计
总计
注：1 本表计日工名称、暂定数量应由招标人填写。编制最高投标限价时，单价应由招标人按有关计价规定确定；编制投标报 价时，单价应由投标人自主报价，并按暂定数量计算合价计入投标总价中。 2 工程结算时，应按发承包双方确认的实际数量计算合价。发承包双方确认的实际数量详见本标准表E.8.2。

## 表E.5.1 增值税计价表
增值税计价表
工程名称：维修改造项目 |  |  | 标段：商都县养老服务中心和幸福院能力提升项目 |  | 第 1 页 共 1 页
序号 | 项目名称 | 计算基础说明 |  | 计算基础 |  | 税率(%) | 金额(元)
1 | 增值税 | 分部分项工程费+措施项目工程费+其他项目费-其中：专业工程暂估价 |  |  |  | 9
合 计