## 表B.1.1 招标工程量清单封面
|  | 66kV镇北变电站新建10kV配电线路工程（中敖）-建筑工程 |  | 工程
招标工程量清单
| 招标人： |  | (盖章)
年 月 日

## 表C.1.1 招标工程量清单扉页
工程名称： |  |  | 66kV镇北变电站新建10kV配电线路工程（中敖）-建筑工程
标段名称： |  |  | 赤峰敖汉工业园区管理办公室电力基础设施
招标工程量清单
| 编 制 人 | ： |  | (造价专业人员签字及盖章)
| 审 核 人 | ： |  | (签字及盖章)
| 编 制 单 位 | ： |  | (盖章)
| 法定代表人 或其授权人 | ： |  | (签字或盖章)
| 招 标 人 | ： |  | (盖章)
| 法定代表人 或其授权人 | ： |  | (签字或盖章)
| 编 制 时 间 | ：

## 表D.1.1 工程量清单编制说明
编制（审核）说明
工程名称：66kV镇北变电站新建10kV配电线路工程（中敖）-建筑工程
注：最高投标限价编制（审核）说明应包括工程概况、工程范围、编制（审核）依据、特殊要求（如有）及其他需要说明的 问题等内容。

## 表D.4.1 工程量清单计算规则说明
工程量清单计算规则说明
工程名称：66kV镇北变电站新建10kV配电线路工程（中敖）-建筑工程 |  |  | 标段：赤峰敖汉工业园区管理办公室电力基础设施 |  |  | 第 1 页 共 1 页
计算规则说明
1. 本工程采用《房屋建筑与装饰工程工程量计算标准》GB/T 50854—2024、《通用安装工程工程量计算标准》GB/T 50856—2024等进行列项以及工程量计算； 2. 补充清单按照以下说明进行列项以及工程量计算：
补充计算规则说明
清单编码 | 清单名称 | 项目特征描述 |  | 计量单位 | 工程量计算规则 |  | 工作内容
注：1 采用国家及行业工程量计算标准的，应明确相应国家及行业标准的名称及编号； 2 根据工程项目特点补充完善计算规则的，应列明工程量清单的详细计算规则。

## 表E.2.1 分部分项工程项目清单计价表
分部分项工程项目清单计价表
工程名称：66kV镇北变电站新建10kV配电线路工程（中敖）-建筑工程 |  |  |  | 标段：赤峰敖汉工业园区管理办公室电力基础设施 |  |  | 第 1 页 共 8 页
序号 | 项目编码 | 项目名称 | 项目特征描述 |  | 计量 单位 | 工程量 |  | 金额（元）
[8 empty] | 综合单价 | 合价
10kV电缆分线箱（5个）
1 | 010401001001 | 砖基础 | 1.砖品种、规格、强度等级:MU10红砖 2.砂浆强度等级:M7.5水泥砂浆 3.其它:满足图纸、施工技术规范及验收规范要求 |  | m3 | 19.85
2 | 010502003001 | 筏形基础 | 1.混凝土种类:商品混凝土 2.混凝土强度等级:C25 3.含运输及砼泵送入模、浇筑、振捣、养护费用 4.满足图纸、施工技术规范及验收规范要求 |  | m3 | 2.25
3 | 010505002001 | 基础模板 | 1.名称:筏板基础模板 2.模板:投标方自行考虑 3.含模板及支撑制作、安装、拆除等 |  | m2 | 4.3
4 | 010502010001 | 钢筋混凝土墙 | 1.混凝土种类:商品混凝土 2.混凝土强度等级:C25 3.含运输及砼泵送入模、浇筑、振捣、养护费用 4.满足图纸、施工技术规范及验收规范要求 |  | m3 | 4.35
5 | 010505005001 | 墙面模板 | 1.名称:直行墙模板 2.模板:投标方自行考虑 3.含模板及支撑制作、安装、拆除等 |  | m2 | 22.9
本页小计
分部分项工程项目清单计价表
工程名称：66kV镇北变电站新建10kV配电线路工程（中敖）-建筑工程 |  |  |  | 标段：赤峰敖汉工业园区管理办公室电力基础设施 |  |  | 第 2 页 共 8 页
序号 | 项目编码 | 项目名称 | 项目特征描述 |  | 计量 单位 | 工程量 |  | 金额（元）
[8 empty] | 综合单价 | 合价
6 | 010502011001 | 钢筋混凝土梁 | 1.混凝土种类:商品混凝土 2.混凝土强度等级:C25 3.含运输及砼泵送入模、浇筑、振捣、养护费用 4.满足图纸、施工技术规范及验收规范要求 |  | m3 | 0.8
7 | 010505006001 | 梁模板 | 1.名称:矩形梁模板 2.模板:投标方自行考虑 3.含模板及支撑制作、安装、拆除等 |  | m2 | 4.3
8 | 010502019001 | 井口盖板 | 1.混凝土种类:商品混凝土 2.混凝土强度等级:C25 3.含运输及砼泵送入模、浇筑、振捣、养护费用 4.满足图纸、施工技术规范及验收规范要求 |  | m3 | 3.55
9 | 010505008001 | 其他板模板 | 1.名称:井口盖板模板 2.模板:投标方自行考虑 3.含模板及支撑制作、安装、拆除等 |  | m2 | 23.95
10 | 010506001001 | 现浇混凝土基础及联系梁钢筋 | 1.钢筋种类:HRB400 2.规格:直径10mm 3.制作、运输、绑扎、安装等全部工序 4.其他：满足图纸、施工技术规范及验收规范要求 |  | t | 0.205
本页小计
分部分项工程项目清单计价表
工程名称：66kV镇北变电站新建10kV配电线路工程（中敖）-建筑工程 |  |  |  | 标段：赤峰敖汉工业园区管理办公室电力基础设施 |  |  | 第 3 页 共 8 页
序号 | 项目编码 | 项目名称 | 项目特征描述 |  | 计量 单位 | 工程量 |  | 金额（元）
[8 empty] | 综合单价 | 合价
11 | 010506004001 | 现浇混凝土墙钢筋 | 1.钢筋种类:HRB400 2.规格:直径14mm 3.制作、运输、绑扎、安装等全部工序 4.其他：满足图纸、施工技术规范及验收规范要求 |  | t | 0.44
12 | 010506004002 | 现浇混凝土墙钢筋 | 1.钢筋种类:HRB400 2.规格:直径16mm 3.制作、运输、绑扎、安装等全部工序 4.其他：满足图纸、施工技术规范及验收规范要求 |  | t | 0.195
13 | 010506005001 | 现浇混凝土梁钢筋 | 1.钢筋种类:HRB400 2.规格:直径14mm 3.制作、运输、绑扎、安装等全部工序 4.其他：满足图纸、施工技术规范及验收规范要求 |  | t | 0.15
14 | 010506005002 | 现浇混凝土梁钢筋 | 1.钢筋种类:HRB400 2.规格:直径16mm 3.制作、运输、绑扎、安装等全部工序 4.其他：满足图纸、施工技术规范及验收规范要求 |  | t | 0.155
15 | 010506008001 | 现浇混凝土其他板钢筋 | 1.钢筋种类:HRB400 2.规格:直径10mm 3.制作、运输、绑扎、安装等全部工序 4.其他：满足图纸、施工技术规范及验收规范要求 |  | t | 0.02
本页小计
分部分项工程项目清单计价表
工程名称：66kV镇北变电站新建10kV配电线路工程（中敖）-建筑工程 |  |  |  | 标段：赤峰敖汉工业园区管理办公室电力基础设施 |  |  | 第 4 页 共 8 页
序号 | 项目编码 | 项目名称 | 项目特征描述 |  | 计量 单位 | 工程量 |  | 金额（元）
[8 empty] | 综合单价 | 合价
16 | 010506008002 | 现浇混凝土其他板钢筋 | 1.钢筋种类:HRB400 2.规格:直径14mm 3.制作、运输、绑扎、安装等全部工序 4.其他：满足图纸、施工技术规范及验收规范要求 |  | t | 0.465
17 | 010506008003 | 现浇混凝土其他板钢筋 | 1.钢筋种类:HRB400 2.规格:直径20mm 3.制作、运输、绑扎、安装等全部工序 4.其他：满足图纸、施工技术规范及验收规范要求 |  | t | 0.765
18 | 010506025001 | 预埋铁件 | 1.名称:预埋铁件 2.铁件尺寸、规格:详见图纸 3.满足施工技术规范及验收规范要求 |  | t | 0.538
19 | 010903003004 | 墙面砂浆防水 | 1.部位:井内外壁 2.砂浆厚度、种类及强度等级:20mm厚1:2.5水泥砂浆掺3%防水剂 3.其它:满足图纸、施工技术规范及验收规范要求 |  | m2 | 110.7
20 | 010807003002 | 金属百叶窗 | 1.名称:金属百叶窗 2.窗洞口尺寸:240*150mm |  | m2 | 0.36
21 | 010609004001 | 金属井(沟)盖及盖座 | 1.构件名称:铸铁电缆井盖 2.构件尺寸:φ800mm |  | 套 | 5
22 | 010607006001 | 钢梯 | 1.钢材品种、规格:钢筋 φ14 2.钢梯形式:爬梯 |  | t | 0.227
23 | 040502008001 | 套管 | 1.名称:穿墙套管 2.材质及规格:详见图纸 |  | 个 | 20
本页小计
分部分项工程项目清单计价表
工程名称：66kV镇北变电站新建10kV配电线路工程（中敖）-建筑工程 |  |  |  | 标段：赤峰敖汉工业园区管理办公室电力基础设施 |  |  | 第 5 页 共 8 页
序号 | 项目编码 | 项目名称 | 项目特征描述 |  | 计量 单位 | 工程量 |  | 金额（元）
[8 empty] | 综合单价 | 合价
电缆井(3个)
24 | 010501001001 | 基础垫层 | 1.混凝土种类:商品混凝土 2.混凝土强度等级:C15 3.含运输及砼泵送入模、浇筑、振捣、养护费用 4.满足图纸、施工技术规范及验收规范要求 |  | m3 | 1.59
25 | 010505001001 | 垫层模板 | 1.名称:垫层模板 2.模板:投标方自行考虑 3.含模板及支撑制作、安装、拆除等 |  | m2 | 2.76
26 | 010502003002 | 筏形基础 | 1.混凝土种类:商品混凝土 2.混凝土强度等级:C30 3.含运输及砼泵送入模、浇筑、振捣、养护费用 4.满足图纸、施工技术规范及验收规范要求 |  | m3 | 3.3
27 | 010505002002 | 基础模板 | 1.名称:筏板基础模板 2.模板:投标方自行考虑 3.含模板及支撑制作、安装、拆除等 |  | m2 | 6.3
28 | 010502010002 | 钢筋混凝土墙 | 1.混凝土种类:商品混凝土 2.混凝土强度等级:C30 3.含运输及砼泵送入模、浇筑、振捣、养护费用 4.满足图纸、施工技术规范及验收规范要求 |  | m3 | 11.4
本页小计
分部分项工程项目清单计价表
工程名称：66kV镇北变电站新建10kV配电线路工程（中敖）-建筑工程 |  |  |  | 标段：赤峰敖汉工业园区管理办公室电力基础设施 |  |  | 第 6 页 共 8 页
序号 | 项目编码 | 项目名称 | 项目特征描述 |  | 计量 单位 | 工程量 |  | 金额（元）
[8 empty] | 综合单价 | 合价
29 | 010505005002 | 墙面模板 | 1.名称:直行墙模板 2.模板:投标方自行考虑 3.含模板及支撑制作、安装、拆除等 |  | m2 | 79.56
30 | 010502019002 | 井口盖板 | 1.混凝土种类:商品混凝土 2.混凝土强度等级:C30 3.含运输及砼泵送入模、浇筑、振捣、养护费用 4.满足图纸、施工技术规范及验收规范要求 |  | m3 | 1.38
31 | 010505008002 | 其他板模板 | 1.名称:井口盖板模板 2.模板:投标方自行考虑 3.含模板及支撑制作、安装、拆除等 |  | m2 | 7.77
32 | 010506001002 | 现浇混凝土基础及联系梁钢筋 | 1.钢筋种类:HRB400 2.规格:直径10mm 3.制作、运输、绑扎、安装等全部工序 4.其他：满足图纸、施工技术规范及验收规范要求 |  | t | 0.216
33 | 010506001003 | 现浇混凝土基础及联系梁钢筋 | 1.钢筋种类:HRB400 2.规格:直径16mm 3.制作、运输、绑扎、安装等全部工序 4.其他：满足图纸、施工技术规范及验收规范要求 |  | t | 0.141
本页小计
分部分项工程项目清单计价表
工程名称：66kV镇北变电站新建10kV配电线路工程（中敖）-建筑工程 |  |  |  | 标段：赤峰敖汉工业园区管理办公室电力基础设施 |  |  | 第 7 页 共 8 页
序号 | 项目编码 | 项目名称 | 项目特征描述 |  | 计量 单位 | 工程量 |  | 金额（元）
[8 empty] | 综合单价 | 合价
34 | 010506004003 | 现浇混凝土墙钢筋 | 1.钢筋种类:HRB400 2.规格:直径12mm 3.制作、运输、绑扎、安装等全部工序 4.其他：满足图纸、施工技术规范及验收规范要求 |  | t | 1.197
35 | 010506004004 | 现浇混凝土墙钢筋 | 1.钢筋种类:HRB400 2.规格:直径16mm 3.制作、运输、绑扎、安装等全部工序 4.其他：满足图纸、施工技术规范及验收规范要求 |  | t | 0.558
36 | 010506004005 | 现浇混凝土墙钢筋--箍筋 | 1.钢筋种类:HPB300 2.规格:直径8mm 3.制作、运输、绑扎、安装等全部工序 4.其他：满足图纸、施工技术规范及验收规范要求 |  | t | 0.036
37 | 010506008004 | 现浇混凝土其他板钢筋 | 1.钢筋种类:HRB400 2.规格:直径12mm 3.制作、运输、绑扎、安装等全部工序 4.其他：满足图纸、施工技术规范及验收规范要求 |  | t | 0.033
38 | 010506008005 | 现浇混凝土其他板钢筋 | 1.钢筋种类:HRB400 2.规格:直径16mm 3.制作、运输、绑扎、安装等全部工序 4.其他：满足图纸、施工技术规范及验收规范要求 |  | t | 0.306
本页小计
分部分项工程项目清单计价表
工程名称：66kV镇北变电站新建10kV配电线路工程（中敖）-建筑工程 |  |  |  | 标段：赤峰敖汉工业园区管理办公室电力基础设施 |  |  | 第 8 页 共 8 页
序号 | 项目编码 | 项目名称 | 项目特征描述 |  | 计量 单位 | 工程量 |  | 金额（元）
[8 empty] | 综合单价 | 合价
39 | 010903003005 | 墙面砂浆防水 | 1.部位:井内外壁 2.砂浆厚度、种类及强度等级:20mm厚1:2.5水泥砂浆掺5%防水剂 3.其它:满足图纸、施工技术规范及验收规范要求 |  | m2 | 90.66
40 | 010609004002 | 金属井(沟)盖及盖座 | 1.构件名称:铸铁电缆井盖 2.构件尺寸:φ950mm |  | 套 | 3
41 | 010607006002 | 钢梯 | 1.钢材品种、规格:钢筋 φ14 2.钢梯形式:爬梯 |  | t | 0.136
本页小计
合 计

## 表E.2.3 材料暂估单价及调整表
材料暂估单价及调整表
工程名称：66kV镇北变电站新建10kV配电线路工程（中敖）-建筑工程 |  |  |  |  | 标段：赤峰敖汉工业园区管理办公室电力基础设施 | [5 empty] | 第 1 页 共 1 页
序号 | 材料名称 | 规格型号 | 计量单位 | 数量 |  |  |  | 确认 |  |  |  | 调整金额（元） | 备注
|  |  |  | 数量 |  | 单价 （元） | 合价 （元） | 数量 | 单价 （元） | 合价 （元）
|  |  |  | A₁ |  | B₁ | C₁ | A₂ | B₂ | C₂ |  | D=C₂-C₁
本页小计 | [7 empty] | — | — |  |  |  | —
合 计 | [7 empty] | — | — |  |  |  | —
注：本表可由招标人填写“暂估单价”栏，并在备注栏说明拟用暂估价材料的清单项目，投标人应将上述材料暂估单价计入 工程量清单综合单价。

## 表E.3.1 措施项目清单计价表
措施项目清单计价表
工程名称：66kV镇北变电站新建10kV配电线路工程（中敖）-建筑工程 |  |  | 标段：赤峰敖汉工业园区管理办公室电力基础设施 |  | 第 1 页 共 1 页
序号 | 项目编码 | 项目名称 |  | 工作内容 |  | 价格（元） | 备注
1 | 一 | 措施项目一
1.1 | 011601007 | 文明施工费
1.2 | 011601007001 | 文明施工与环境保护费
1.3 | 011601006001 | 临时设施费
1.4 | 011601010001 | 雨季施工增加费
1.5 | 011601014001 | 已完工程及设备保护费
1.6 | 01B001 | 工程定位复测费
1.7 | 011601013001 | 二次搬运费
1.8 | 011601012001 | 特殊地区施工增加费
1.9 | 011601011001 | 夜间施工增加费
1.10 | 011601011002 | 白天在地下室施工增加费
1.11 | 011601010002 | 冬季施工增加费
2 | 二 | 措施项目二
2.1
本页小计 | [6 empty] | -
合 计 | [6 empty] | -
注：措施项目清单费用构成详见本标准表 E.3.2，大型机械进出场及安拆费用组成见本标准表 E.3.4。

## 表E.4.1 其他项目清单计价表
其他项目清单计价表
工程名称：66kV镇北变电站新建10kV配电线路工程（中敖）-建筑工程 |  | 标段：赤峰敖汉工业园区管理办公室电力基础设施 |  |  |  | 第 1 页 共 1 页
序号 | 项目名称 |  | 暂估（暂定）金额（元） | 结算（确定）金额（元） | 调整金额± （元） |  | 备注
1 | 暂列金额 | [5 empty] | 详见本标准表 E.4.2
2 | 暂估价
2.1 | 专业工程暂估价 | [5 empty] | 详见本标准表 E.4.3
2.2 | 材料暂估价
3 | 计日工 | [5 empty] | 详见本标准表 E.4.4
4 | 总承包服务费 | [5 empty] | 详见本标准表 E.4.5
5 | 材料检验试验费
6 | 建筑工程能效测评费
7 | 工程变更及现场签证
8 | 提前竣工（赶工补偿）
9 | 无负荷联合试运转费
10 | 停窝工损失费
11 | 施工期间未完工程保护费
12 | 企业自有工人培训管理费
13 | 建筑工人实名制费 | [5 empty] | 1.建设项目招标工期为1年的暂按57900元计入工程造价； 2.建设项目招标工期为2年的暂按99400元计入工程造价； 3.建设项目招标工期为3年及以上的暂按140900元计入工程造价。
14 | 安全生产计提费 | [5 empty] | 房屋建筑工程计提比例为3%，市政公用工程计提比例为1.5%。
15 | 人工增加费
合 计 | [6 empty] | -

## 表E.4.2 暂列金额明细表
暂列金额明细表
工程名称：66kV镇北变电站新建10kV配电线路工程（中敖）-建筑工程 |  |  |  | 标段：赤峰敖汉工业园区管理办公室电力基础设施 |  |  | 第 1 页 共 1 页
序号 | 项目名称 | 计算基础 | 费率（%） |  | 暂定金额 （元） | 确定金额（元） |  | 调整金额± (元) | 备注
1 | 合同价格调整暂列金额
2 | 未确定工程暂列金额
3 | 未确定服务暂列金额
4 | 未确定其他暂列金额
本页小计 |  | - | -
合 计 |  | - | -
注：1 本表由招标人填写“暂定金额”总额，采用费率计价方式计算暂定金额的，应分别填写“计算基础”“费率”，并计算 填写“暂定金额”；采用总价计价方式计算暂定金额的，可直接填写“暂定金额”； 2 投标人应将上述暂定金额填写并计入投标总价； 3 结算时应按合同约定计算并填写“确定金额”。

## 表E.4.3 专业工程暂估价明细表
专业工程暂估价明细表
工程名称：66kV镇北变电站新建10kV配电线路工程（中敖）-建筑工程 |  |  |  | 标段：赤峰敖汉工业园区管理办公室电力基础设施 |  |  |  | 第 1 页 共 1 页
序号 | 专业工程名称 | 暂估金额（元） |  |  |  | 确认金额（元） |  |  |  | 调整金额±（元） | 备注
|  | 不含税价格 | 增值税 |  | 含税价格 | 不含税价格 | 增值税 |  | 含税价格
|  | A₁ | B₁ |  | C₁ | A₂ | B₂ |  | C₂ | D=C₂-C₁
本页小计 | [10 empty] | -
合计 | [10 empty] | -
注：本表“暂估金额”由招标人填写，投标人应将“暂估金额”填写并计入投标总价。结算时应按合同约定的价格填写 “确认金额”。

## 表E.4.4 计日工表
计日工表
工程名称：66kV镇北变电站新建10kV配电线路工程（中敖）-建筑工程 |  |  |  | 标段：赤峰敖汉工业园区管理办公室电力基础设施 |  |  |  | 第 1 页 共 1 页
编号 | 计日工名称 | 单位 | 暂定数量 |  | 实际数量 | 综合单价(元) | 合价（元） |  |  | 调整金额± (元)
[7 empty] | 暂定 |  | 实际
[7 empty] | A₁ |  | A₂ | B=A₂-A₁
一 | 人工
1
人工小计
二 | 材料
1
材料小计
三 | 施工机具
1
施工机具小计
总计
注：1 本表计日工名称、暂定数量应由招标人填写。编制最高投标限价时，单价应由招标人按有关计价规定确定；编制投标报 价时，单价应由投标人自主报价，并按暂定数量计算合价计入投标总价中。 2 工程结算时，应按发承包双方确认的实际数量计算合价。发承包双方确认的实际数量详见本标准表E.8.2。

## 表E.4.5 总承包服务费计价表
总承包服务费计价表
工程名称：66kV镇北变电站新建10kV配电线路工程（中敖）-建筑工程 |  |  |  | 标段：赤峰敖汉工业园区管理办公室电力基础设施 |  |  |  |  | 第 1 页 共 1 页
序号 | 项目名称 | 计算基础 | 费率(%) |  | 金额 | 确认 计算基础 | 结算金额 （元） | 调整金额± （元） |  | 备注
|  | A₁ | B |  | C₁ | A₂ | C₂ | D=C₂-C₁
1 | 发包人提供材料 | [8 empty] | 详见本标准表G.1.1
2 | 专业分包工程 | [8 empty] | 详见本标准表E.4.3
3 | 直接发包的专业工程 | [8 empty] | 详见本标准表E.4.6
本页小计
合 计 |  | — | — |  |  | — |  |  |  | -
注：1 本表项目名称、服务内容应由招标人填写； 2 编制最高投标限价及投标报价时，采用费率计价方式计算总承包服务费的，应分别填写“计算基础 A₁” “费率B”， 并计算填写“金额C₁”，C₁=A₁×B; 采用总价计价方式计算总承包服务费的，可直接填写“金额C₁”； 3 编制结算时，采用费率计价方式计算总承包服务费的，应填写“确认计算基础A₂”， 并计算填写“结算金额C₂”， C₂=A₂×B；采用总价计价方式计算总承包服务费的，可直接填写“结算金额C₂”。

## 表E.4.6 直接发包的专业工程明细表
直接发包的专业工程明细表
工程名称：66kV镇北变电站新建10kV配电线路工程（中敖）-建筑工程 |  | 标段：赤峰敖汉工业园区管理办公室电力基础设施 | 第 1 页 共 1 页
序号 | 直接发包的专业工程名称 |  |  | 备注
1 | 直接发包的专业工程
注：本表应由招标人填写，用于计算直接发包的专业工程总承包服务费。

## 表E.5.1 增值税计价表
增值税计价表
工程名称：66kV镇北变电站新建10kV配电线路工程（中敖）-建筑工程 |  |  | 标段：赤峰敖汉工业园区管理办公室电力基础设施 |  | 第 1 页 共 1 页
序号 | 项目名称 | 计算基础说明 |  | 计算基础 |  | 税率(%) | 金额(元)
1 | 增值税 | 分部分项工程费+措施项目工程费+其他项目费-其中：专业工程暂估价 |  |  |  | 9
合 计

## 表G.1.1 发包人提供材料一览表
发包人提供材料一览表
工程名称：66kV镇北变电站新建10kV配电线路工程（中敖）-建筑工程 |  |  |  |  | 标段：赤峰敖汉工业园区管理办公室电力基础设施 |  | 第 1 页 共 1 页
序号 | 材料名称、规格、型号 | 单位 | 数量 | 单价(元) |  | 合价（元） |  | 有效损耗率 (%) | 备注
本页小计 | [7 empty] | - | -
合 计 | [7 empty] | - | -

## 表G.2.1-1 承包人提供可调价主要材料表一
承包人提供可调价主要材料表一
(适用于价格信息调差法)
工程名称：66kV镇北变电站新建10kV配电线路工程（中敖）-建筑工程 |  |  |  |  | 标段：赤峰敖汉工业园区管理办公室电力基础设施 |  |  |  | 第 1 页 共 1 页
序号 | 名称、规格、型号 | 单位 | 数量 | 基准价 Cₒ（元） |  | 投标报价 （元） | 风险幅度系数 r（%） | 价格信息 Cᵢ（元） |  | 价差 ΔC（元） | 价差调整金额 ΔP（元）
本页小计
合 计
注：1 本表仅适用于物价变化引起合同价格调整事件使用。其中，招标人填写序号、名称、规格、型号、 单位、基准价、风险 幅度；投标人根据投标报价填写投标报价； 2 “数量”依据发承包双方在合同中明确的数量计算方式计算确定。

## 表G.2.1-2 承包人提供可调价主要材料表二
承包人提供可调价主要材料表二
(适用于价格指数调差法)
工程名称：66kV镇北变电站新建10kV配电线路工程（中敖）-建筑工程 |  |  | 标段：赤峰敖汉工业园区管理办公室电力基础设施 |  |  | 第 1 页 共 1 页
序号 | 名称、规格、型号 | 变值权重 B |  | 基本价格指数 Fₒ | 现行价格指数 Fₜ |  | 风险幅度系数 （%） | 价差调整金额 △P（元）
| 定值权重A |  |  | - | - |  | - | -
合计 |  | 1 |  | - | - |  | -
注：1“名称、规格、型号”“基本价格指数”栏由招标人填写，人工也采用价格指数调差法调整的，由招标人在“名称”栏填 写； 2 本表仅适用于物价变化引起合同价格调整事件使用； 3 分项计算可调价主要材料价差的，应在“价差调整金额”列分别填写金额，并计算合计金额；整体计算可调价主要材料 价差的，可仅在“价差调整金额”列“合计”行填写。