## 清单封-1 封面
清单封-1
| 纳日松镇高压线增压项目二期 |  |  | 工 程
招 标 工 程 量 清 单
招标人： |  |  | 法定代表人 或其授权人：
|  | （单位盖章） |  | （签字或盖章）
工程造价 咨 询 人： |  |  | 法定代表人 或其授权人：
|  | （单位资质专用章） |  | （签字或盖章）
编制人： |  |  | 复核人：
|  | （签字、盖执业专用章） |  | （签字、盖执业专用章）
编制时间： |  | 年 月 日 | 复核时间： | 年 月 日

## 清单表-2 分部分项工程量清单
清单表-2
分部分项工程量清单
工程名称：纳日松镇高压线增压项目二期
序号 | 项目编码 | 项目名称 | 项目特征 | 计量单位 | 工程量 | 备注
一 |  | 建筑工程费
| 一 | 配电站、开关站工程
箱式变电站（环网箱）
箱式变压器基础
1 | PA2111PA0201 | 挖一般土石方 | 1.土壤类别:一二类土 2.挖土石深度:2m以内 | m3 | 186
2 | PA2111PA0601 | 土石方回填 | 1.回填材质:一二类土 2.填方来源:原土 | m3 | 108
3 | PF2211PA0601 | 土方外运 | 1.名称：土方外运 2.运距：自行考虑 | m3 | 78
4 | PA2111PA1201 | 设备基础 | 1.名称:混凝土设备基础 2.设备基础类型:箱变基础 3.混凝土强度等级: C25 | m3 | 40.5
5 | PA2111PA1202 | 基础垫层 | 1.名称:混凝土垫层 2.混凝土强度等级:C15 | m3 | 4.74
6 | PA2111PA7601 | 普通钢筋 | 1.名称：箱变基础钢筋 | t | 4.8
7 | PB1311PB1702 | 防水 | 1.材料材质、厚度、做法:基础墙壁内外侧1:2.5防水砂浆抹面(厚度：2cm) | m2 | 324
8 | PB1311PB2301 | 地沟(井、池)盖板 | 1.材质:混凝土三防井盖 2.规格:Φ950 | 套 | 3
9 | PB1311PA7901 | 预埋铁件 | 1.钢材种类、规格:热镀锌槽钢12# | t | 0.436
10 | PB1311PA6701 | 不锈钢百叶窗 | 1.窗类型:不锈钢百叶窗 2.洞口尺寸:600X200 | 个 | 12
11 | PA2111PB0601 | 防护栏栅 | 1.防护部位:箱式变压器 2.栏栅材质:1.5米高铁艺围栏 | m2 | 126
12 | PA2111PA1203 | 设备基础 | 1.名称:预制C20砼块围栏基础 2.单体体积大小:0.3X0.3X0.4 3.含土方 | m3 | 2.16
13 | PF2211PA7901 | 预埋铁件 | 1.名称：电缆支架及埋件 | t | 0.336
14 | PB9211PB0301 | 块料地坪 | 1.面层材质、厚度、强度等级:水泥砂浆结合层铺面包砖 | m2 | 78
环网箱基础
15 | PA2111PA0202 | 挖一般土石方 | 1.土壤类别:一二类土 2.挖土石深度:2m以内 | m3 | 124
16 | PA2111PA0602 | 土石方回填 | 1.回填材质:一二类土 2.填方来源:原土 | m3 | 52
17 | PF2211PA0602 | 土方外运 | 1.名称：土方外运 2.运距：自行考虑 | m3 | 72
18 | PA2111PA1204 | 设备基础 | 1.名称:混凝土设备基础 2.设备基础类型:箱变基础 | m3 | 27
清单表-2
分部分项工程量清单
工程名称：纳日松镇高压线增压项目二期
3.混凝土强度等级: C25
19 | PA2111PA1205 | 基础垫层 | 1.名称:混凝土垫层 2.混凝土强度等级:C15 | m3 | 3.16
20 | PA2111PA7602 | 普通钢筋 | 1.钢筋种类:箱变基础钢筋 2.规格:综合考虑 | t | 3.2
21 | PB1311PB1704 | 防水 | 1.材料材质、厚度、做法:基础墙壁内外侧1:2.5防水砂浆抹面(厚度：2cm) | m2 | 216
22 | PB1311PB2302 | 地沟(井、池)盖板 | 1.材质:混凝土三防井盖 2.规格:Φ950 | 套 | 2
23 | PB1311PA7902 | 预埋铁件 | 1.钢材种类、规格:热镀锌槽钢12# | t | 0.29
24 | PB1311PA6702 | 不锈钢百叶窗 | 1.窗类型:不锈钢百叶窗 2.洞口尺寸:600X200 | 个 | 8
25 | PA2111PB0602 | 防护栏栅 | 1.防护部位:箱式变压器 2.栏栅材质:1.5米高铁艺围栏 | m2 | 84
26 | PA2111PA1206 | 设备基础 | 1.名称:预制C20砼块围栏基础 2.单体体积大小:0.3X0.3X0.4 | m3 | 1.44
27 | PF2211PA7902 | 预埋铁件 | 1.名称：电缆支架及埋件 | t | 0.224
28 | PB9211PB0302 | 块料地坪 | 1.面层材质、厚度、强度等级:水泥砂浆结合层铺面包砖 | m2 | 52
二 |  | 安装工程费
| 一 | 配电站、开关站工程
配电站、开关站
箱式配电站（环网箱）设备
| PC1311 | 箱式配电站（环网箱）设备
1 | PC1111PC0504 | 组合式成套箱式变电站 | 1.电压等级:10kV 2.型号、规格:变压器容量630kVA 3.高供低计、固体绝缘、终端型 | 座 | 2
2 | PC1111PC0505 | 组合式成套箱式变电站 | 1.电压等级:10kV 2.型号、规格:变压器容量630kVA 3.高供低计、固体绝缘、环网型 | 座 | 1
3 | PC1321PC0303 | 组合式环网柜成套装置 | 1.电压等级:10kV 2.型号、规格:二进六出 3.进出线均断路器、不带母联、含DTU、配肘型头、断路器带保护、1PT | 台 | 1
4 | PC1321PC0304 | 组合式环网柜成套装置 | 1.电压等级:10kV 2.型号、规格:二进四出 3.进出线均断路器、不带母联、含DTU、配肘型头、断路器带保护、1PT | 台 | 1
5 | PC1311PC0801 | 配电设备 | 1.名称:多功能数字电度表 2.型号、规格:0.5s级3*（57.7-380）V | 块 | 3
清单表-2
分部分项工程量清单
工程名称：纳日松镇高压线增压项目二期
3*0.3（6）A 3.免费提供,利旧
6 | PC1311PC0802 | 配电设备 | 1.名称:电流互感器 2.型号、规格:0.5s级 1000/5 3.免费提供 | 组 | 3
7 | PC1311PC0805 | 配电设备 | 1.名称:公变采控终端装置 2.免费提供,利旧 | 组 | 3
8 | PC1311PC0101 | 变压器台架 125kVA | 1.名称:成套变压器台架 125kVA 2.成套台架，不含变压器 | 台 | 1
9 | PC1311PC0102 | 变压器台架 160kVA | 1.名称:成套变压器台架 160kVA 2.成套台架，不含变压器 | 台 | 1
站用电缆
| PC1611 | 电力电缆
10 | PC1611PL2501 | 埋管内敷设 | 1.名称:高压电缆 （3段 主线） 2.型号、规格:ZC-YJV22-8.7/15-3*240 3.电缆固定抱箍 （单重5kg） 4.含电缆试验 | m | 1575
11 | PC1611PL2502 | 埋管内敷设 | 1.名称:高压电缆（2段 环网柜至架空支线电缆） 2.型号、规格:ZC-YJV22-8.7/15-3*150 3.电缆固定抱箍 （单重5kg） 4.含电缆试验 | m | 485
12 | PC1611PL2503 | 埋管内敷设 | 1.名称:高压电缆（4段 环网柜至变压器） 2.型号、规格:ZC-YJV22-8.7/15-3*95 3.电缆固定抱箍 （单重5kg） 4.含电缆试验 | m | 365
13 | PC1611PL2504 | 埋管内敷设 | 1.名称:高压电缆（1段 环网柜至变压器） 2.型号、规格:ZC-YJLV22-8.7/15-3*50 3.电缆固定抱箍 （单重5kg） 4.含电缆试验 | m | 125
14 | PC1611PL2701 | 电缆终端头 | 1.型号、规格:ZC-YJV22-8.7/15-3*240 2.含接线端子 | 套 | 6
15 | PC1611PL2702 | 电缆终端头 | 1.型号、规格:ZC-YJV22-8.7/15-3*150 2.含接线端子 | 套 | 4
16 | PC1611PL2703 | 电缆终端头 | 1.型号、规格:ZC-YJV22-8.7/15-3*70 | 套 | 12
清单表-2
分部分项工程量清单
工程名称：纳日松镇高压线增压项目二期
2.含接线端子
17 | PC1611PL2704 | 电缆终端头 | 1.型号、规格:ZC-YJLV22-8.7/15-3*50 2.含接线端子 | 套 | 1
18 | PC1611PL2705 | 电缆中间接头 | 1.型号、规格:ZC-YJLV22-8.7/15-3*50 2.含接线端子 | 套 | 1
19 | PC1321PC0801 | 配电设备 | 1.名称:电缆故障指示器 2.型号、规格:面板型接地短路二合一 | 套 | 23
20 | PC1321PC0802 | 配电设备 | 1.名称:电缆标识牌（塑料材质） 2.电缆两端使用 3.材质：塑料 | 套 | 23
21 | PC1611PC2901 | 电缆保护管 | 1.材质:电缆保护管(钢管) 2.型号、规格:ф100 每根2m | 根 | 2
22 | PC1611PCB102 | 混凝土井盖 | 1.名称:混凝土双层井圈井盖 直径700 2.包括防护网 | 套 | 75
23 | PC1611PCB103 | 电缆井预留管封堵 | 1.名称:电缆井预留管封堵 2.防火泥封堵 | 套 | 75
24 | PC1611PB1701 | 防水 | 1.电缆井抹防水砂浆 2*3*1.9 | 座 | 75
| PC1711 | 全站接地
25 | PC1711PC3201 | 接地母线 | 1、名称:箱变接地母线 2、型号、规格:接地铁,扁钢,镀锌,—50*5 3、接地调试 接地网 | m | 240
26 | PC1711PC3301 | 接地极 | 1、名称:箱变接地极 2、型号、规格:角钢,镀锌,∠50*5,2500mm | 根 | 24
27 | PC1711PC3202 | 接地母线 | 1、名称:环网柜接地母线 2、型号、规格:接地铁,扁钢,镀锌,—50*5 3、接地调试 接地网 | m | 80
28 | PC1711PC3302 | 接地极 | 1、名称:环网柜接地极 2、型号、规格:角钢,镀锌,∠50*5,2500mm | 根 | 8
29 | PC1711PC3304 | 接地极 | 1.材质:临时接地接线柱 2.规格:M10×30mm 镀锌螺栓 | 根 | 10
调试与试验
| PC1811 | 分系统调试
30 | PC1811PC4301 | 电力变压器系统调试 | 1.名称:电力系统调试 2.完成送电的全部调试费用 | 项 | 1
| 二 | 架空线路工程
10kV架空部分
清单表-2
分部分项工程量清单
工程名称：纳日松镇高压线增压项目二期
| PE3211 | 杆上设备
31 | PE5111PK3901 | 杆上配电装置 | 1.电压等级:10kV 2.设备名称:一二次融合断路器 ZW20-12\630A 3.含支架、单PT、带控制器 | 台 | 1
32 | PE5111PK3902 | 杆上配电装置 | 1.电压等级:10kV 2.设备名称:隔离开关 3.型号、规格:GW9-12/1250A | 组 | 1
33 | PE5111PK3903 | 杆上配电装置 | 1.电压等级:10kV 2.设备名称:合成氧化锌避雷器 3.型号、规格:YH5WS-17/50 | 组 | 1
34 | PE5111PK3904 | 杆上配电装置 | 1.电压等级:10kV 2.设备名称:跌落式熔断器（每组2只） 3.HRW12-10-200A | 组 | 1
35 | PE3211PK3901 | 杆上配电装置 | 1.电压等级:10kV 2.设备名称:跌落式熔断器支架 | 套 | 1
36 | PE3211PK3902 | 杆上配电装置 | 1.电压等级:10kV 2.设备名称:隔离开关横担 | 套 | 1
37 | PE3211PK3903 | 杆上配电装置 | 1.电压等级:10kV 2.设备名称:避雷器横担 | 套 | 1
38 | PE3211PK3904 | 杆上配电装置 | 1.设备名称:导线引线 2.型号、规格:JKLYJ-185 | m | 45
39 | PE3211PK3905 | 杆上配电装置 | 1.设备名称:避雷器引线 2.型号、规格:JKLYJ-50 | m | 18
40 | PE3211PK3906 | 杆上配电装置 | 1.设备名称:接地引下线 2.型号、规格:BV-35 | m | 15
41 | PE3211PK3907 | 杆上配电装置 | 1.设备名称:设备线夹（双面覆铜） 2.型号、规格:LSG-3 | 付 | 21
42 | PE3211PK3908 | 杆上配电装置 | 1.设备名称:可装卸线夹 2.型号、规格:YH-2 | 只 | 10
43 | PE3211PK3909 | 杆上配电装置 | 1.设备名称:异形并沟线夹 2.型号、规格:JBL-50-240 | 付 | 32
44 | PE3211PK3910 | 杆上配电装置 | 1.名称：接线端子 2.规格型号：DLT-35 | 个 | 1
45 | PE3211PK3911 | 杆上配电装置 | 1.设备名称:开关标志牌 | 块 | 1
| PE2111 | 接地工程
46 | PE3211PK2201 | 接地 | 1.名称:接地引上线 2.型号、规格:JDS-5000 | 副 | 2
47 | PE3211PK2202 | 接地 | 1.名称:垂直接地铁 2.型号、规格:JDZ-2500 | 副 | 4
48 | PE3211PK2203 | 接地 | 1.名称:水平接地铁 2.型号、规格:JDP-5M | 副 | 4
清单表-2
分部分项工程量清单
工程名称：纳日松镇高压线增压项目二期
49 | PE3211PK2204 | 接地 | 1.名称:螺栓 2.型号、规格:M16*35 | 套 | 4
50 | PE3211PK2205 | 接地 | 1.名称:接地引下线 2.型号、规格:BV35 | m | 15
51 | PE3211PK2206 | 接地 | 1.名称:接线端子 2.型号、规格:DT-35 | 个 | 2

## 清单表-2.1 分部分项工程量清单(建筑)
清单表-2.1
分部分项工程量清单
工程名称：纳日松镇高压线增压项目二期
序号 | 项目编码 | 项目名称 | 项目特征 | 计量单位 | 工程量 | 备注
一 |  | 建筑工程费
| 一 | 配电站、开关站工程
箱式变电站（环网箱）
箱式变压器基础
1 | PA2111PA0201 | 挖一般土石方 | 1.土壤类别:一二类土 2.挖土石深度:2m以内 | m3 | 186
2 | PA2111PA0601 | 土石方回填 | 1.回填材质:一二类土 2.填方来源:原土 | m3 | 108
3 | PF2211PA0601 | 土方外运 | 1.名称：土方外运 2.运距：自行考虑 | m3 | 78
4 | PA2111PA1201 | 设备基础 | 1.名称:混凝土设备基础 2.设备基础类型:箱变基础 3.混凝土强度等级: C25 | m3 | 40.5
5 | PA2111PA1202 | 基础垫层 | 1.名称:混凝土垫层 2.混凝土强度等级:C15 | m3 | 4.74
6 | PA2111PA7601 | 普通钢筋 | 1.名称：箱变基础钢筋 | t | 4.8
7 | PB1311PB1702 | 防水 | 1.材料材质、厚度、做法:基础墙壁内外侧1:2.5防水砂浆抹面(厚度：2cm) | m2 | 324
8 | PB1311PB2301 | 地沟(井、池)盖板 | 1.材质:混凝土三防井盖 2.规格:Φ950 | 套 | 3
9 | PB1311PA7901 | 预埋铁件 | 1.钢材种类、规格:热镀锌槽钢12# | t | 0.436
10 | PB1311PA6701 | 不锈钢百叶窗 | 1.窗类型:不锈钢百叶窗 2.洞口尺寸:600X200 | 个 | 12
11 | PA2111PB0601 | 防护栏栅 | 1.防护部位:箱式变压器 2.栏栅材质:1.5米高铁艺围栏 | m2 | 126
12 | PA2111PA1203 | 设备基础 | 1.名称:预制C20砼块围栏基础 2.单体体积大小:0.3X0.3X0.4 3.含土方 | m3 | 2.16
13 | PF2211PA7901 | 预埋铁件 | 1.名称：电缆支架及埋件 | t | 0.336
14 | PB9211PB0301 | 块料地坪 | 1.面层材质、厚度、强度等级:水泥砂浆结合层铺面包砖 | m2 | 78
环网箱基础
15 | PA2111PA0202 | 挖一般土石方 | 1.土壤类别:一二类土 2.挖土石深度:2m以内 | m3 | 124
16 | PA2111PA0602 | 土石方回填 | 1.回填材质:一二类土 2.填方来源:原土 | m3 | 52
17 | PF2211PA0602 | 土方外运 | 1.名称：土方外运 2.运距：自行考虑 | m3 | 72
18 | PA2111PA1204 | 设备基础 | 1.名称:混凝土设备基础 2.设备基础类型:箱变基础 | m3 | 27
清单表-2.1
分部分项工程量清单
工程名称：纳日松镇高压线增压项目二期
3.混凝土强度等级: C25
19 | PA2111PA1205 | 基础垫层 | 1.名称:混凝土垫层 2.混凝土强度等级:C15 | m3 | 3.16
20 | PA2111PA7602 | 普通钢筋 | 1.钢筋种类:箱变基础钢筋 2.规格:综合考虑 | t | 3.2
21 | PB1311PB1704 | 防水 | 1.材料材质、厚度、做法:基础墙壁内外侧1:2.5防水砂浆抹面(厚度：2cm) | m2 | 216
22 | PB1311PB2302 | 地沟(井、池)盖板 | 1.材质:混凝土三防井盖 2.规格:Φ950 | 套 | 2
23 | PB1311PA7902 | 预埋铁件 | 1.钢材种类、规格:热镀锌槽钢12# | t | 0.29
24 | PB1311PA6702 | 不锈钢百叶窗 | 1.窗类型:不锈钢百叶窗 2.洞口尺寸:600X200 | 个 | 8
25 | PA2111PB0602 | 防护栏栅 | 1.防护部位:箱式变压器 2.栏栅材质:1.5米高铁艺围栏 | m2 | 84
26 | PA2111PA1206 | 设备基础 | 1.名称:预制C20砼块围栏基础 2.单体体积大小:0.3X0.3X0.4 | m3 | 1.44
27 | PF2211PA7902 | 预埋铁件 | 1.名称：电缆支架及埋件 | t | 0.224
28 | PB9211PB0302 | 块料地坪 | 1.面层材质、厚度、强度等级:水泥砂浆结合层铺面包砖 | m2 | 52

## 清单表-2.2 分部分项工程量清单(安装)
清单表-2.2
分部分项工程量清单
工程名称：纳日松镇高压线增压项目二期
序号 | 项目编码 | 项目名称 | 项目特征 | 计量单位 | 工程量 | 备注
一 |  | 安装工程费
| 一 | 配电站、开关站工程
配电站、开关站
箱式配电站（环网箱）设备
| PC1311 | 箱式配电站（环网箱）设备
1 | PC1111PC0504 | 组合式成套箱式变电站 | 1.电压等级:10kV 2.型号、规格:变压器容量630kVA 3.高供低计、固体绝缘、终端型 | 座 | 2
2 | PC1111PC0505 | 组合式成套箱式变电站 | 1.电压等级:10kV 2.型号、规格:变压器容量630kVA 3.高供低计、固体绝缘、环网型 | 座 | 1
3 | PC1321PC0303 | 组合式环网柜成套装置 | 1.电压等级:10kV 2.型号、规格:二进六出 3.进出线均断路器、不带母联、含DTU、配肘型头、断路器带保护、1PT | 台 | 1
4 | PC1321PC0304 | 组合式环网柜成套装置 | 1.电压等级:10kV 2.型号、规格:二进四出 3.进出线均断路器、不带母联、含DTU、配肘型头、断路器带保护、1PT | 台 | 1
5 | PC1311PC0801 | 配电设备 | 1.名称:多功能数字电度表 2.型号、规格:0.5s级3*（57.7-380）V 3*0.3（6）A 3.免费提供,利旧 | 块 | 3
6 | PC1311PC0802 | 配电设备 | 1.名称:电流互感器 2.型号、规格:0.5s级 1000/5 3.免费提供 | 组 | 3
7 | PC1311PC0805 | 配电设备 | 1.名称:公变采控终端装置 2.免费提供,利旧 | 组 | 3
8 | PC1311PC0101 | 变压器台架 125kVA | 1.名称:成套变压器台架 125kVA 2.成套台架，不含变压器 | 台 | 1
9 | PC1311PC0102 | 变压器台架 160kVA | 1.名称:成套变压器台架 160kVA 2.成套台架，不含变压器 | 台 | 1
站用电缆
| PC1611 | 电力电缆
10 | PC1611PL2501 | 埋管内敷设 | 1.名称:高压电缆 （3段 主线） 2.型号、规格:ZC-YJV22-8.7/15-3*240 3.电缆固定抱箍 （单重5kg） 4.含电缆试验 | m | 1575
11 | PC1611PL2502 | 埋管内敷设 | 1.名称:高压电缆（2段 环网柜至架空支线电缆） 2.型号、规格:ZC-YJV22-8.7/15-3 | m | 485
清单表-2.2
分部分项工程量清单
工程名称：纳日松镇高压线增压项目二期
*150 3.电缆固定抱箍 （单重5kg） 4.含电缆试验
12 | PC1611PL2503 | 埋管内敷设 | 1.名称:高压电缆（4段 环网柜至变压器） 2.型号、规格:ZC-YJV22-8.7/15-3*95 3.电缆固定抱箍 （单重5kg） 4.含电缆试验 | m | 365
13 | PC1611PL2504 | 埋管内敷设 | 1.名称:高压电缆（1段 环网柜至变压器） 2.型号、规格:ZC-YJLV22-8.7/15-3*50 3.电缆固定抱箍 （单重5kg） 4.含电缆试验 | m | 125
14 | PC1611PL2701 | 电缆终端头 | 1.型号、规格:ZC-YJV22-8.7/15-3*240 2.含接线端子 | 套 | 6
15 | PC1611PL2702 | 电缆终端头 | 1.型号、规格:ZC-YJV22-8.7/15-3*150 2.含接线端子 | 套 | 4
16 | PC1611PL2703 | 电缆终端头 | 1.型号、规格:ZC-YJV22-8.7/15-3*70 2.含接线端子 | 套 | 12
17 | PC1611PL2704 | 电缆终端头 | 1.型号、规格:ZC-YJLV22-8.7/15-3*50 2.含接线端子 | 套 | 1
18 | PC1611PL2705 | 电缆中间接头 | 1.型号、规格:ZC-YJLV22-8.7/15-3*50 2.含接线端子 | 套 | 1
19 | PC1321PC0801 | 配电设备 | 1.名称:电缆故障指示器 2.型号、规格:面板型接地短路二合一 | 套 | 23
20 | PC1321PC0802 | 配电设备 | 1.名称:电缆标识牌（塑料材质） 2.电缆两端使用 3.材质：塑料 | 套 | 23
21 | PC1611PC2901 | 电缆保护管 | 1.材质:电缆保护管(钢管) 2.型号、规格:ф100 每根2m | 根 | 2
22 | PC1611PCB102 | 混凝土井盖 | 1.名称:混凝土双层井圈井盖 直径700 2.包括防护网 | 套 | 75
23 | PC1611PCB103 | 电缆井预留管封堵 | 1.名称:电缆井预留管封堵 2.防火泥封堵 | 套 | 75
24 | PC1611PB1701 | 防水 | 1.电缆井抹防水砂浆 2*3*1.9 | 座 | 75
| PC1711 | 全站接地
清单表-2.2
分部分项工程量清单
工程名称：纳日松镇高压线增压项目二期
25 | PC1711PC3201 | 接地母线 | 1、名称:箱变接地母线 2、型号、规格:接地铁,扁钢,镀锌,—50*5 3、接地调试 接地网 | m | 240
26 | PC1711PC3301 | 接地极 | 1、名称:箱变接地极 2、型号、规格:角钢,镀锌,∠50*5,2500mm | 根 | 24
27 | PC1711PC3202 | 接地母线 | 1、名称:环网柜接地母线 2、型号、规格:接地铁,扁钢,镀锌,—50*5 3、接地调试 接地网 | m | 80
28 | PC1711PC3302 | 接地极 | 1、名称:环网柜接地极 2、型号、规格:角钢,镀锌,∠50*5,2500mm | 根 | 8
29 | PC1711PC3304 | 接地极 | 1.材质:临时接地接线柱 2.规格:M10×30mm 镀锌螺栓 | 根 | 10
调试与试验
| PC1811 | 分系统调试
30 | PC1811PC4301 | 电力变压器系统调试 | 1.名称:电力系统调试 2.完成送电的全部调试费用 | 项 | 1
| 二 | 架空线路工程
10kV架空部分
| PE3211 | 杆上设备
31 | PE5111PK3901 | 杆上配电装置 | 1.电压等级:10kV 2.设备名称:一二次融合断路器 ZW20-12\630A 3.含支架、单PT、带控制器 | 台 | 1
32 | PE5111PK3902 | 杆上配电装置 | 1.电压等级:10kV 2.设备名称:隔离开关 3.型号、规格:GW9-12/1250A | 组 | 1
33 | PE5111PK3903 | 杆上配电装置 | 1.电压等级:10kV 2.设备名称:合成氧化锌避雷器 3.型号、规格:YH5WS-17/50 | 组 | 1
34 | PE5111PK3904 | 杆上配电装置 | 1.电压等级:10kV 2.设备名称:跌落式熔断器（每组2只） 3.HRW12-10-200A | 组 | 1
35 | PE3211PK3901 | 杆上配电装置 | 1.电压等级:10kV 2.设备名称:跌落式熔断器支架 | 套 | 1
36 | PE3211PK3902 | 杆上配电装置 | 1.电压等级:10kV 2.设备名称:隔离开关横担 | 套 | 1
37 | PE3211PK3903 | 杆上配电装置 | 1.电压等级:10kV 2.设备名称:避雷器横担 | 套 | 1
38 | PE3211PK3904 | 杆上配电装置 | 1.设备名称:导线引线 | m | 45
清单表-2.2
分部分项工程量清单
工程名称：纳日松镇高压线增压项目二期
2.型号、规格:JKLYJ-185
39 | PE3211PK3905 | 杆上配电装置 | 1.设备名称:避雷器引线 2.型号、规格:JKLYJ-50 | m | 18
40 | PE3211PK3906 | 杆上配电装置 | 1.设备名称:接地引下线 2.型号、规格:BV-35 | m | 15
41 | PE3211PK3907 | 杆上配电装置 | 1.设备名称:设备线夹（双面覆铜） 2.型号、规格:LSG-3 | 付 | 21
42 | PE3211PK3908 | 杆上配电装置 | 1.设备名称:可装卸线夹 2.型号、规格:YH-2 | 只 | 10
43 | PE3211PK3909 | 杆上配电装置 | 1.设备名称:异形并沟线夹 2.型号、规格:JBL-50-240 | 付 | 32
44 | PE3211PK3910 | 杆上配电装置 | 1.名称：接线端子 2.规格型号：DLT-35 | 个 | 1
45 | PE3211PK3911 | 杆上配电装置 | 1.设备名称:开关标志牌 | 块 | 1
| PE2111 | 接地工程
46 | PE3211PK2201 | 接地 | 1.名称:接地引上线 2.型号、规格:JDS-5000 | 副 | 2
47 | PE3211PK2202 | 接地 | 1.名称:垂直接地铁 2.型号、规格:JDZ-2500 | 副 | 4
48 | PE3211PK2203 | 接地 | 1.名称:水平接地铁 2.型号、规格:JDP-5M | 副 | 4
49 | PE3211PK2204 | 接地 | 1.名称:螺栓 2.型号、规格:M16*35 | 套 | 4
50 | PE3211PK2205 | 接地 | 1.名称:接地引下线 2.型号、规格:BV35 | m | 15
51 | PE3211PK2206 | 接地 | 1.名称:接线端子 2.型号、规格:DT-35 | 个 | 2

## 清单表-4 其他项目清单
清单表-4
其他项目清单
工程名称：纳日松镇高压线增压项目二期
序号 | 项 目 名 称 | 金 额(元) | 备 注
一 | 招标人已列项目
1 | 暂列金额 | 320000 | 明细详见清单表-4.1
5 | 其他
二 | 投标人增列项目

## 清单表-4.1 暂列金额明细表
清单表-4.1
暂列金额明细表
工程名称：纳日松镇高压线增压项目二期 |  |  |  | 金额单位：元
序号 | 项 目 名 称 | 计量单位 | 暂列金额(元) |  | 备 注
1 | 暂列金额 | 项 | 320000 |  | （含税金）
合 计 |  |  | 320000 |  | 一
注：本表由招标人填写，也可只列暂列金额总额，由投标人将上述暂列金额计入清单表-5中。

## 清单表-4.2 材料（设备）暂估单价表
清单表-4.2
材料（设备）暂估单价表
工程名称：纳日松镇高压线增压项目二期
序号 | 材料（设备）名称 | 规格、型号 | 计量单位 | 单价（元） | 备注
一 | 建筑工程
二 | 安装工程
三 | 措施项目
注：本表由招标人填写，编制最高投标限价和投标报价时，需将上述材料暂估价计入全费用综合单价，设备暂估价计入投标人采购设备计价表：最高投标限价/投标报价表-6。

## 清单表-4.3 专业工程暂估价表
清单表-4.3
专业工程暂估价表
工程名称：纳日松镇高压线增压项目二期
序号 | 工 程 名 称 | 主要工程内容 | 金额(元) | 备注
1
合 计
注：本表由招标人填写，由投标人将上述专业工程暂估价计入清单表-5中。

## 清单表-4.4 计日工表
清单表-4.4
计 日 工 表
工程名称：纳日松镇高压线增压项目二期
编号 | 项 目 名 称 | 计量单位 | 暂定数量 | 备注
一 | 人工
1
二 | 材料
1
三 | 施工机械
1
注：本表项目名称、暂定数量由招标人填写。

## 清单表-4.5 施工总承包服务项目表
清单表-4.5
施工总承包服务费计价表
工程名称：纳日松镇高压线增压项目二期
序号 | 工 程 名 称 | 项目价值（元） | 服务内容 | 备注
1
注：本表由招标人按工程实际情况填写。

## 清单表-4.6 拆除工程项目清单
清单表-4.6
拆除工程项目清单
工程名称：纳日松镇高压线增压项目二期
序号 | 项目编码 | 项目名称 | 项目特征 | 计量单位 | 工程量 | 备注
拆除工程费
安装工程
配电（开关）站工程
| JR1111 | 变压器
1 | JR1111JRB101 | 拆除成套柱上断路器 | 1.拆除成套柱上断路器 | 台 | 1
2 | JR1111JRB102 | 拆除水泥电杆 12m | 1.拆除水泥电杆 12m（含金具、铁构件及拉线） | 基 | 35
3 | JR1111JRB103 | 拆除10kV架空线路 | 1.拆除10kV架空线路 95mm2,单回路 2.含金具、铁构件及拉线 | km | 2.1
4 | JR1111JRB104 | 拆除柱变 | 1.拆除柱变 | 台 | 4
5 | JR1111JRB105 | 移位柱上变压器 | 1.移位柱上变压器(运距100米) | 台 | 2
注：本表由招标人按工程实际情况填写。

## 清单表-5 投标人采购材料（设备）表
清单表-5
投标人采购材料（设备）表
工程名称：纳日松镇高压线增压项目二期
序号 | 材料（设备）名称 | 型号规格 | 计量单位 | 数量 | 单价（元） | 备 注
一 | 设备
二 | 材料
建筑工程
补充主材004@2 | 不锈钢百叶窗 | 600X200 | 个 | 20
安装工程
4 | 垂直接地铁 | JDZ-2500 | 副 | 4.0408
BM169@1 | 环网箱 | 二进六出 | 台 | 1
BM169@2 | 环网箱 | 二进四出 | 台 | 1
BM58@1 | 箱式变电站(终端型) | 630kVA | 套 | 2
BM58@3 | 箱式变电站(环网型) | 630kVA | 套 | 1
C03030401@1 | 井圈井盖(1个井圈2个井盖) | 700 | 套 | 75
补充设备002@1 | 隔离开关 | GW9-12/1250A | 只 | 1
补充设备003@1 | 合成氧化锌避雷器 | YH5WS-17/50 | 台 | 1
补充设备004@1 | 跌落式熔断器 | AC10kV,跌落式,200A | 台 | 1
补充设备005@1 | 跌落式熔断器支架 |  | 套 | 1.0102
补充设备005@2 | 隔离开关横担 |  | 套 | 1.0102
补充设备005@3 | 避雷器横担 |  | 套 | 1.0102
补充设备005@4 | 避雷器引线 | JKLYJ-50 | m | 18.1836
补充设备005@5 | 导线引线 | JKLYJ-185 | m | 45.459
补充设备005@6 | 接地引下线 | BV-35 | m | 15.153
补充设备005@7 | 设备线夹（双面覆铜） |  | 付 | 21.2142
补充设备005@8 | 可装卸线夹 | YH-2 | 只 | 10.102
补充设备005@9 | 异形并沟线夹 | JBL-50-240 | 付 | 32.3264
补充设备006@1 | 一二次融合断路器 | ZW20-12\630A | 台 | 1
补充主材001@1 | 电缆终端头 | YJV22-8.7/15-3*240 | 套/三相 | 6
补充主材002@1 | 电缆终端头 | YJV22-8.7/15-3*150 | 套/三相 | 4
补充主材003@1 | 接地铁,扁钢,镀锌,—50*5 |  | m | 320
补充主材003@2 | 角钢,镀锌,∠50*5,2500mm |  | 根 | 32
补充主材003@3 | 临时接地接线柱 | M10×30mm 镀锌螺栓 | 根 | 10
补充主材004@1 | 防护网 | 700 | 套 | 37.5
补充主材005@1 | 高压电缆 | :ZC-YJV22-8.7/15-3*240 | m/三相 | 1590.75
补充主材005@2 | 高压电缆 | ZC-YJV22-8.7/15-3*150 | m/三相 | 489.85
补充主材005@3 | 高压电缆 | ZC-YJV22-8.7/15-3*95 | m/三相 | 368.65
补充主材005@4 | 高压电缆 | ZC-YJLV22-8.7/15-3*50 | m/三相 | 126.25
补充主材006 | 电缆井预留管封堵 |  | 个 | 75
补充主材007@1 | 成套台架 125KVA |  | 台 | 1
补充主材007@2 | 成套台架 160KVA |  | 台 | 1
补充主材010@1 | 电缆固定抱箍 |  | 副 | 12
补充主材011@1 | 电缆终端头 | YJV22-8.7/15-3*70 | 套/三相 | 12
注：本表由招标人填写，对投标人采购的设备及有品牌要求的材料，在此表中列出。如有暂估价的，招标人须在备注栏中说明。
清单表-5
投标人采购材料（设备）表
工程名称：纳日松镇高压线增压项目二期
序号 | 材料（设备）名称 | 型号规格 | 计量单位 | 数量 | 单价（元） | 备 注
安装工程
补充主材013@1 | 水平接地铁 | JDP-5M | 副 | 4.0408
补充主材013@3 | 接地引上线 | JDS-5000 | 副 | 2.0204
补充主材013@4 | 螺栓 | M16*35 | 套 | 4.0408
补充主材013@5 | 接地引下线 | BV35 | m | 15.153
补充主材013@6 | 接线端子 | DT-35 | 个 | 2.0204
补充主材016@1 | 接线端子 | DLT-35 | 个 | 1.0102
补充主材016@2 | 开关标志牌 |  | 块 | 1.0102
补充主材019@1 | 线路故障指示器 |  | 只 | 23
补充主材020@1 | 电缆标识牌 |  | 块 | 23
补充主材021@1 | 电缆保护管 | ф100 每根2m | 根 | 2
注：本表由招标人填写，对投标人采购的设备及有品牌要求的材料，在此表中列出。如有暂估价的，招标人须在备注栏中说明。

## 清单表-6 招标人采购材料（设备）表
清单表-6
招标人采购材料（设备）表
工程名称：纳日松镇高压线增压项目二期
序号 | 材料（设备）名称 | 型号规格 | 计量单位 | 数量 | 单价（元） | 交货地点及方式 | 备注
一 | 材料
二 | 设备
注：本表由招标人填写。