## 表E.2.1 分部分项工程项目清单计价表
分部分项工程项目清单计价表
工程名称：2026年市政零活维修 |  |  |  | 标段：2026年市政零活维修 |  |  | 第 1 页 共 12 页
序号 | 项目编码 | 项目名称 | 项目特征描述 |  | 计量 单位 | 工程量 |  | 金额（元）
[8 empty] | 综合单价 | 合价
沥青路面修复
1 | 041001001001 | 路面切缝 | 1.名称:沥青路面切缝机切缝 2.沥青柏油类厚度:7cm 3.拆除机械:混凝土切缝机 |  | m | 7650
2 | 041001001002 | 拆除路面 | 1.材质:沥青柏油类 2.厚度:7cm 3.部位:面层 4.拆除方式:人工拆除 |  | m2 | 4200
3 | 041001003001 | 拆除基层 | 1.材质:水稳层 2.厚度:10cm 3.部位:基层 4.拆除方式:人工拆除 |  | m2 | 1570
4 | 040103003001 | 余方弃置 | 1.废弃料品种:工程废料 2.小四轮运工程垃圾:人装自卸 3.运距:10km |  | m3 | 451
5 | 040203006001 | 沥青混凝土 | 1.沥青品种:改性道路沥青AC-13 2.沥青混凝土:细粒式 3.厚度:7cm 4.运距:10km以内 |  | m2 | 4200
6 | 040203003001 | 透层 | 1.材料品种:乳化沥青透层 2.部位:半刚性基层 3.喷油量:0.7kg/m2 |  | m2 | 4200
7 | 040203007001 | 水泥混凝土 | 1.名称:道路基层 2.现浇混凝土(砾石):现浇混凝土(砾石) C15-20-3 3.厚度:10cm 4.浇筑方式:人工铺设 |  | m3 | 357
灌缝
本页小计
分部分项工程项目清单计价表
工程名称：2026年市政零活维修 |  |  |  | 标段：2026年市政零活维修 |  |  | 第 2 页 共 12 页
序号 | 项目编码 | 项目名称 | 项目特征描述 |  | 计量 单位 | 工程量 |  | 金额（元）
[8 empty] | 综合单价 | 合价
8 | 040402018001 | 变形缝 | 1.类别:沥青路面灌缝 2.材料品种:沥青路面灌缝胶 3.工艺要求:拌合、嵌缝、灌缝 4.裂缝规格:6*30mm+60*3mm 5.盖缝规格:60*3mm 6.底缝规格:6*30mm |  | m | 9200
混凝土路面修复
9 | 041001001009 | 路面切缝 | 1.名称:混凝土路面切缝机切缝 2.沥青柏油类厚度:20cm 3.拆除机械:混凝土切缝机 |  | m | 50
10 | 041001001010 | 拆除路面 | 1.材质:水泥砼，无筋 2.厚度:20cm 3.拆除方式:人工拆除 |  | m2 | 75
11 | 040103003011 | 余方弃置 | 1.废弃料品种:工程废料 2.小四轮运工程垃圾:人装自卸 3.运距:10km |  | m3 | 15
12 | 040203007005 | 水泥混凝土 | 1.名称:路面 2.现浇混凝土(砾石):现浇混凝土(砾碎石) C25-20-3 3.厚度:20cm 4.浇筑方式:人工铺设 |  | m2 | 75
标线
13 | 040205007001 | 标线 | 1.名称:停车位彩油 2.线型:纵向标线 3.工艺:常温漆 |  | m2 | 850
14 | 040205010001 | 清除标线 | 1.清除方法:化学清除 |  | m2 | 850
彩砖
15 | 041001002002 | 拆除人行道 | 1.材质:普通粘土砖 2.铺设方式:平铺 3.拆除方式:人工拆除 |  | m2 | 300
本页小计
分部分项工程项目清单计价表
工程名称：2026年市政零活维修 |  |  |  | 标段：2026年市政零活维修 |  |  | 第 3 页 共 12 页
序号 | 项目编码 | 项目名称 | 项目特征描述 |  | 计量 单位 | 工程量 |  | 金额（元）
[8 empty] | 综合单价 | 合价
16 | 041001003003 | 拆除基层 | 1.部位:人行道底层 2.材质:砂砾垫层 3.厚度:10cm 4.拆除方式:人工拆除 |  | m2 | 300
17 | 040103003003 | 余方弃置 | 1.废弃料品种:工程废料 2.小四轮运工程垃圾:人装自卸 3.运距:10km |  | m3 | 48
18 | 060104007002 | 路床(槽)整形 | 1.部位:人行道 2.范围:人行道整形碾压 3.碾压机械:钢轮内燃压路机 |  | m2 | 300
19 | 040204001002 | 人行道块料铺设 | 1.块料品种:预制砼彩色步砖 2.块料厚度:60mm，非标 3.砂浆类别:水泥砂浆 M10(水泥32.5) 4.找平层厚度:3cm |  | m2 | 300
20 | 040202008002 | 砂砾石 | 1.石料规格:天然砂砾垫层 2.厚度:10cm 3.密实度:≥93% |  | m2 | 300
火烧板更换
21 | 041001002003 | 拆除人行道 | 1.材质:花岗岩火烧板 2.铺设方式:平铺 3.拆除方式:人工拆除 |  | m2 | 206.5
22 | 041001003004 | 拆除基层 | 1.部位:人行道底层 2.材质:混凝土类（无筋） 3.厚度:10cm 4.拆除方式:人工拆除 |  | m2 | 206.5
23 | 040103003004 | 余方弃置 | 1.废弃料品种:工程废料 2.小四轮运工程垃圾:人装自卸 3.运距:10km |  | m3 | 24.78
本页小计
分部分项工程项目清单计价表
工程名称：2026年市政零活维修 |  |  |  | 标段：2026年市政零活维修 |  |  | 第 4 页 共 12 页
序号 | 项目编码 | 项目名称 | 项目特征描述 |  | 计量 单位 | 工程量 |  | 金额（元）
[8 empty] | 综合单价 | 合价
24 | 060104007003 | 路床(槽)整形 | 1.部位:人行道 2.范围:人行道整形碾压 3.碾压机械:钢轮内燃压路机 |  | m2 | 206.5
25 | 040204001003 | 人行道块料铺设 | 1.块料品种:花岗岩火烧板 2.板材厚度:2cm 3.块料规格:非标 4.砌筑砂浆:混合砂浆 M15(水泥42.5) |  | m2 | 206.5
26 | 040305001001 | 垫层 | 1.石料规格:人行道混凝土垫层 2.厚度:10cm 3.现浇混凝土强度等级:现浇混凝土(砾石) C15-20-3 |  | m3 | 20.65
火烧板维修
27 | 041001002007 | 拆除人行道 | 1.材质:花岗岩火烧板 2.铺设方式:平铺 3.拆除方式:人工拆除 |  | m2 | 930
28 | 041001003009 | 拆除基层 | 1.部位:人行道底层 2.材质:混凝土类（无筋） 3.厚度:10cm 4.拆除方式:人工拆除 |  | m2 | 930
29 | 040103003014 | 余方弃置 | 1.废弃料品种:工程废料 2.小四轮运工程垃圾:人装自卸 3.运距:10km |  | m3 | 111.6
30 | 060104007004 | 路床(槽)整形 | 1.部位:人行道 2.范围:人行道整形碾压 3.碾压机械:钢轮内燃压路机 |  | m2 | 930
31 | 040204001005 | 人行道块料铺设 | 1.块料品种:花岗岩火烧板 2.板材厚度:2cm 3.块料规格:非标 4.砌筑砂浆:混合砂浆 M15(水泥42.5) |  | m2 | 930
本页小计
分部分项工程项目清单计价表
工程名称：2026年市政零活维修 |  |  |  | 标段：2026年市政零活维修 |  |  | 第 5 页 共 12 页
序号 | 项目编码 | 项目名称 | 项目特征描述 |  | 计量 单位 | 工程量 |  | 金额（元）
[8 empty] | 综合单价 | 合价
32 | 040305001002 | 垫层 | 1.石料规格:人行道混凝土垫层 2.厚度:10cm 3.现浇混凝土强度等级:现浇混凝土(砾石) C15-20-3 |  | m3 | 93
井盖
铸铁井盖更换
33 | 041001001003 | 路面切缝 | 1.名称:沥青路面切缝机切缝 2.沥青柏油类厚度:7cm 3.拆除机械:混凝土切缝机 |  | m2 | 857.22
34 | 041001001004 | 拆除路面 | 1.材质:沥青柏油类 2.厚度:7cm 3.部位:面层 4.拆除方式:人工拆除 |  | m2 | 197.4
35 | 041001003005 | 拆除基层 | 1.材质:水稳层 2.厚度:10cm 3.部位:基层 4.拆除方式:人工拆除 |  | m2 | 197.4
36 | 041001007001 | 拆除砖石结构 | 1.结构形式:砖砌体 2.墙体厚度:240mm 3.部位:井盖下破损 4.拆除方式:人工拆除 |  | m3 | 23.26
37 | 040103003005 | 余方弃置 | 1.废弃料品种:工程废料 2.小四轮运工程垃圾:人装自卸 3.运距:10km |  | m3 | 145.84
38 | 040203006002 | 沥青混凝土 | 1.沥青品种:改性道路沥青AC-13 2.沥青混凝土:细粒式 3.厚度:7cm 4.运距:10km以内 |  | m2 | 197.4
39 | 040203003002 | 透层 | 1.材料品种:乳化沥青透层 2.部位:半刚性基层 3.喷油量:0.7kg/m2 |  | m2 | 197.4
本页小计
分部分项工程项目清单计价表
工程名称：2026年市政零活维修 |  |  |  | 标段：2026年市政零活维修 |  |  | 第 6 页 共 12 页
序号 | 项目编码 | 项目名称 | 项目特征描述 |  | 计量 单位 | 工程量 |  | 金额（元）
[8 empty] | 综合单价 | 合价
40 | 040203007002 | 水泥混凝土 | 1.名称:道路基层 2.现浇混凝土(砾石):现浇混凝土(砾石) C15-20-3 3.厚度:10cm 4.浇筑方式:人工铺设 |  | m2 | 19.74
41 | 040204006007 | 检查井升降 | 1.名称:破损井盖、井筒拆除及恢复 2.球墨铸铁井盖井圈拆除:φ700重型 3.有标识防盗型球墨铸铁井盖井圈安装:φ700重型 4.座浆、抹三角灰:水泥砂浆 M10(水泥42.5) 5.标准砖砌检查井井筒:φ700 6.井筒高度:21cm 7.砌筑砂浆:水泥砂浆 M10(水泥42.5) 8.勾缝砂浆:水泥砂浆 1:2(水泥42.5) |  | 座 | 210
铸铁井盖维修
42 | 041001001011 | 路面切缝 | 1.名称:沥青路面切缝机切缝 2.沥青柏油类厚度:7cm 3.拆除机械:混凝土切缝机 |  | m2 | 449.02
43 | 041001001012 | 拆除路面 | 1.材质:沥青柏油类 2.厚度:7cm 3.部位:面层 4.拆除方式:人工拆除 |  | m2 | 103.4
44 | 041001003008 | 拆除基层 | 1.材质:水稳层 2.厚度:10cm 3.部位:基层 4.拆除方式:人工拆除 |  | m2 | 103.4
45 | 041001007004 | 拆除砖石结构 | 1.结构形式:砖砌体 2.墙体厚度:240mm 3.部位:井盖下破损 4.拆除方式:人工拆除 |  | m3 | 12.19
本页小计
分部分项工程项目清单计价表
工程名称：2026年市政零活维修 |  |  |  | 标段：2026年市政零活维修 |  |  | 第 7 页 共 12 页
序号 | 项目编码 | 项目名称 | 项目特征描述 |  | 计量 单位 | 工程量 |  | 金额（元）
[8 empty] | 综合单价 | 合价
46 | 040103003012 | 余方弃置 | 1.废弃料品种:工程废料 2.小四轮运工程垃圾:人装自卸 3.运距:10km |  | m3 | 76.39
47 | 040203006004 | 沥青混凝土 | 1.沥青品种:改性道路沥青AC-13 2.沥青混凝土:细粒式 3.厚度:7cm 4.运距:10km以内 |  | m2 | 103.4
48 | 040203003004 | 透层 | 1.材料品种:乳化沥青透层 2.部位:半刚性基层 3.喷油量:0.7kg/m2 |  | m2 | 103.4
49 | 040203007006 | 水泥混凝土 | 1.名称:道路基层 2.现浇混凝土(砾石):现浇混凝土(砾石) C15-20-3 3.厚度:10cm 4.浇筑方式:人工铺设 |  | m2 | 10.34
50 | 040204006009 | 检查井升降 | 1.名称:破损井盖、井筒拆除及恢复 2.球墨铸铁井盖井圈拆除:φ700重型 3.球墨铸铁井盖井圈安装（利旧）:φ700重型 4.座浆、抹三角灰:水泥砂浆 M10(水泥42.5) 5.标准砖砌检查井井筒:φ700 6.井筒高度:21cm 7.砌筑砂浆:水泥砂浆 M10(水泥42.5) 8.勾缝砂浆:水泥砂浆 1:2(水泥42.5) |  | 座 | 110
水泥井盖更换
51 | 041001001005 | 拆除路面 | 1.名称:水泥路面切缝机切缝 2.沥青柏油类厚度:15cm 3.拆除机械:混凝土切缝机 |  | m2 | 183.69
本页小计
分部分项工程项目清单计价表
工程名称：2026年市政零活维修 |  |  |  | 标段：2026年市政零活维修 |  |  | 第 8 页 共 12 页
序号 | 项目编码 | 项目名称 | 项目特征描述 |  | 计量 单位 | 工程量 |  | 金额（元）
[8 empty] | 综合单价 | 合价
52 | 041001001006 | 拆除路面 | 1.材质:混凝土路面 2.厚度:15cm 3.部位:面层 4.拆除方式:人工拆除 |  | m2 | 42.3
53 | 041001007002 | 拆除砖石结构 | 1.结构形式:砖砌体 2.墙体厚度:240mm 3.部位:井盖下破损 4.拆除方式:人工拆除 |  | m3 | 4.99
54 | 040103003006 | 余方弃置 | 1.废弃料品种:工程废料 2.小四轮运工程垃圾:人装自卸 3.运距:10km |  | m3 | 24.89
55 | 040203007003 | 水泥混凝土 | 1.名称:道路面层 2.现浇混凝土(砾石):现浇混凝土(砾石) C15-20-3 3.厚度:10cm 4.浇筑方式:人工铺设 |  | m2 | 4.23
56 | 040204006002 | 检查井升降 | 1.名称:破损井盖、井筒拆除及恢复 2.混凝土井盖井圈拆除:φ700 3.混凝土井盖井圈安装 12cm:φ700 4.座浆、抹三角灰:水泥砂浆 M10(水泥42.5) 5.标准砖砌检查井井筒:φ700 6.井筒高度:21cm 7.砌筑砂浆:水泥砂浆 M10(水泥42.5) 8.勾缝砂浆:水泥砂浆 1:2(水泥42.5) |  | 座 | 45
更换铸铁水篦子
57 | 041001001007 | 路面切缝 | 1.名称:沥青路面切缝机切缝 2.沥青柏油类厚度:7cm 3.拆除机械:混凝土切缝机 |  | m2 | 183.69
本页小计
分部分项工程项目清单计价表
工程名称：2026年市政零活维修 |  |  |  | 标段：2026年市政零活维修 |  |  | 第 9 页 共 12 页
序号 | 项目编码 | 项目名称 | 项目特征描述 |  | 计量 单位 | 工程量 |  | 金额（元）
[8 empty] | 综合单价 | 合价
58 | 041001001008 | 拆除路面 | 1.材质:沥青柏油类 2.厚度:7cm 3.部位:面层 4.拆除方式:人工拆除 |  | m2 | 42.3
59 | 041001003006 | 拆除基层 | 1.材质:水稳层 2.厚度:10cm 3.部位:基层 4.拆除方式:人工拆除 |  | m2 | 42.3
60 | 041001007003 | 拆除砖石结构 | 1.结构形式:砖砌体 2.墙体厚度:240mm 3.部位:井盖下破损 4.拆除方式:人工拆除 |  | m3 | 4.99
61 | 040103003007 | 余方弃置 | 1.废弃料品种:工程废料 2.小四轮运工程垃圾:人装自卸 3.运距:10km |  | m3 | 31.25
62 | 040203006003 | 沥青混凝土 | 1.沥青品种:改性道路沥青AC-13 2.沥青混凝土:细粒式 3.厚度:7cm 4.运距:10km以内 |  | m2 | 42.3
63 | 040203003003 | 透层 | 1.材料品种:乳化沥青透层 2.部位:半刚性基层 3.喷油量:0.7kg/m2 |  | m2 | 42.3
64 | 040203007004 | 水泥混凝土 | 1.名称:道路基层 2.现浇混凝土(砾石):现浇混凝土(砾石) C15-20-3 3.厚度:10cm 4.浇筑方式:人工铺设 |  | m2 | 4.23
本页小计
分部分项工程项目清单计价表
工程名称：2026年市政零活维修 |  |  |  | 标段：2026年市政零活维修 |  |  | 第 10 页 共 12 页
序号 | 项目编码 | 项目名称 | 项目特征描述 |  | 计量 单位 | 工程量 |  | 金额（元）
[8 empty] | 综合单价 | 合价
65 | 040204006003 | 检查井升降 | 1.名称:破损井盖、井筒拆除及恢复 2.混凝土井盖井圈拆除:φ700 3.混凝土井盖井圈安装 12cm:φ700 4.座浆、抹三角灰:水泥砂浆 M10(水泥42.5) 5.标准砖砌检查井井筒:φ700 6.井筒高度:21cm 7.砌筑砂浆:水泥砂浆 M10(水泥42.5) 8.勾缝砂浆:水泥砂浆 1:2(水泥42.5) |  | 座 | 45
路缘石
66 | 041001003007 | 拆除基层 | 1.材质:混凝土类（无筋） 2.厚度:3cm 3.部位:路牙石基层 4.拆除方式:人工拆除 |  | m3 | 4.31
67 | 041001005001 | 拆除侧、平(缘)石 | 1.名称:拆除路缘石 2.材质:花岗岩 3.规格:100*35*15cm 4.拆除方式:人工拆除 |  | m | 1435
68 | 040103003008 | 余方弃置 | 1.废弃料品种:工程废料 2.小四轮运工程垃圾:人装自卸 3.运距:10km |  | m3 | 18.26
69 | 040204004001 | 安砌侧(平、缘)石 | 1.花岗岩立缘石:100*15*30cm 2.安砌形式:直线型 3.垫层 3cm:水泥砂浆1：2(水泥42.5) |  | m | 1125
70 | 040204004002 | 安砌侧(平、缘)石 | 1.花岗岩立缘石:100*15*30cm（利旧） 2.安砌形式:直线型 3.垫层 3cm:水泥砂浆1：2(水泥42.5) |  | m | 310
回填
本页小计
分部分项工程项目清单计价表
工程名称：2026年市政零活维修 |  |  |  | 标段：2026年市政零活维修 |  |  | 第 11 页 共 12 页
序号 | 项目编码 | 项目名称 | 项目特征描述 |  | 计量 单位 | 工程量 |  | 金额（元）
[8 empty] | 综合单价 | 合价
71 | 040202008003 | 砂砾石 | 1.石料规格:天然砂砾 2.厚度:20cm 3.密实度:≥93% |  | m3 | 35
清运
72 | 040103003009 | 余方弃置 | 1.废弃料品种:废土 2.小四轮运工程垃圾:人装自卸 3.运距:10km |  | m3 | 1200
污水管道
污水土方
73 | 040101002001 | 挖沟槽土方 | 1.土壤类别:三类土 2.装车分类:不装车 3.挖沟深度:4.0m以内 4.挖土机械:履带式单斗液压挖掘机 |  | m3 | 197.6
74 | 040103001001 | 沟槽、基坑回填方 | 1.填方材料品种:三类土 2.回填方式:沟槽填土夯实 3.夯实方式:人工夯实 4.填方来源:挖方利用 |  | m3 | 197.6
75 | 041201012001 | 大型机械设备进出场及安拆 | 1.机械设备名称:履带式单斗液压挖掘机 2.机械设备规格型号:斗容量1m3 |  | 台班 | 4
污水管道
76 | 040501005001 | 塑料管 | 1.安装部位:室外 2.介质:污水 3.材质:HDPE双壁波纹塑料管 4.规格:DN300 5.连接形式:胶圈接口 |  | m | 95
77 | 041001006001 | 拆除管道 | 1.材质:HDPE双壁波纹塑料管 2.管径:DN300 |  | m | 95
78 | 04B001 | 污水清理 | 1.名称:吸污车吸污 2.运距:5km |  | m3 | 275
砌污水井
本页小计
分部分项工程项目清单计价表
工程名称：2026年市政零活维修 |  |  |  | 标段：2026年市政零活维修 |  |  | 第 12 页 共 12 页
序号 | 项目编码 | 项目名称 | 项目特征描述 |  | 计量 单位 | 工程量 |  | 金额（元）
[8 empty] | 综合单价 | 合价
79 | 040504001001 | 砌筑井 | 1.类别:圆形收口式砖砌污水检查井 2.井径:φ1000mm 3.井深:2.6m 4.现浇混凝土垫层 150mm:现浇混凝土(砾石) C15-20-3 5.标准砖240×115×53砌筑井筒:水泥砂浆 M10(水泥42.5) 6.座浆、抹三角灰:防水水泥砂浆 1:2(水泥42.5) 7.有标识防盗型球墨铸铁井盖井圈:φ700重型 8.木制井字架:4m以内 |  | 座 | 6
维修彩砖
80 | 041001002006 | 拆除人行道 | 1.材质:彩砖 2.厚度:6cm |  | m2 | 722.8
81 | 040204001004 | 人行道块料铺设 | 1.块料品种、规格:6cm，彩砖 2.垫层、基层材料品种、厚度、混凝土强度等级:2cm M10水泥砂浆找平层 |  | m2 | 722.8
82 | 040103003013 | 余方弃置 | 1.废弃料品种:工程废料 2.小四轮运工程垃圾:人装自卸 3.运距:10km |  | m3 | 43.37
更换理石台阶
本页小计
合 计

## 表E.2.3 材料暂估单价及调整表
材料暂估单价及调整表
工程名称：2026年市政零活维修 |  |  |  |  | 标段：2026年市政零活维修 | [5 empty] | 第 1 页 共 1 页
序号 | 材料名称 | 规格型号 | 计量单位 | 数量 |  |  |  | 确认 |  |  |  | 调整金额（元） | 备注
|  |  |  | 数量 |  | 单价 （元） | 合价 （元） | 数量 | 单价 （元） | 合价 （元）
|  |  |  | A₁ |  | B₁ | C₁ | A₂ | B₂ | C₂ |  | D=C₂-C₁
本页小计 | [7 empty] | — | — |  |  |  | —
合 计 | [7 empty] | — | — |  |  |  | —
注：本表可由招标人填写“暂估单价”栏，并在备注栏说明拟用暂估价材料的清单项目，投标人应将上述材料暂估单价计入 工程量清单综合单价。

## 表E.3.1 措施项目清单计价表
措施项目清单计价表
工程名称：2026年市政零活维修 |  |  | 标段：2026年市政零活维修 |  | 第 1 页 共 1 页
序号 | 项目编码 | 项目名称 |  | 工作内容 |  | 价格（元） | 备注
1 | 一 | 措施项目一
1.1 | 041201017 | 安全文明施工费
1.2 | 041201017001 | 安全文明施工与环境保护费
1.3 | 041201016001 | 临时设施费
1.4 | 041201020001 | 雨季施工增加费
1.5 | 041201024001 | 已完工程及设备保护费
1.6 | 041201023001 | 二次搬运费
2 | 二 | 措施项目二
本页小计 | [6 empty] | -
合 计 | [6 empty] | -
注：措施项目清单费用构成详见本标准表 E.3.2，大型机械进出场及安拆费用组成见本标准表 E.3.4。

## 表E.4.1 其他项目清单计价表
其他项目清单计价表
工程名称：2026年市政零活维修 |  | 标段：2026年市政零活维修 |  |  |  | 第 1 页 共 1 页
序号 | 项目名称 |  | 暂估（暂定）金额（元） | 结算（确定）金额（元） | 调整金额± （元） |  | 备注
1 | 暂列金额 | [5 empty] | 详见本标准表 E.4.2
2 | 暂估价
2.1 | 专业工程暂估价 | [5 empty] | 详见本标准表 E.4.3
2.2 | 材料暂估价
3 | 计日工 | [5 empty] | 详见本标准表 E.4.4
4 | 总承包服务费 | [5 empty] | 详见本标准表 E.4.5
5 | 材料检验试验费
6 | 建筑工程能效测评费
7 | 工程变更及现场签证
8 | 提前竣工（赶工补偿）
9 | 无负荷联合试运转费
10 | 停窝工损失费
11 | 施工期间未完工程保护费
12 | 企业自有工人培训管理费
13 | 建筑工人实名制费 | [5 empty] | 1.建设项目招标工期为1年的暂按57900元计入工程造价； 2.建设项目招标工期为2年的暂按99400元计入工程造价； 3.建设项目招标工期为3年及以上的暂按140900元计入工程造价。
14 | 人工增加费
合 计 | [6 empty] | -

## 表E.4.2 暂列金额明细表
暂列金额明细表
工程名称：2026年市政零活维修 |  |  |  | 标段：2026年市政零活维修 |  |  | 第 1 页 共 1 页
序号 | 项目名称 | 计算基础 | 费率（%） |  | 暂定金额 （元） | 确定金额（元） |  | 调整金额± (元) | 备注
1 | 合同价格调整暂列金额
2 | 未确定工程暂列金额
3 | 未确定服务暂列金额
4 | 未确定其他暂列金额
本页小计 |  | - | -
合 计 |  | - | -
注：1 本表由招标人填写“暂定金额”总额，采用费率计价方式计算暂定金额的，应分别填写“计算基础”“费率”，并计算 填写“暂定金额”；采用总价计价方式计算暂定金额的，可直接填写“暂定金额”； 2 投标人应将上述暂定金额填写并计入投标总价； 3 结算时应按合同约定计算并填写“确定金额”。

## 表E.4.3 专业工程暂估价明细表
专业工程暂估价明细表
工程名称：2026年市政零活维修 |  |  | 标段：2026年市政零活维修 |  | 第 1 页 共 1 页
序号 | 专业工程名称 | 暂估金额（元） |  | 确认金额（元） |  | 调整金额±（元） | 备注
本页小计 | [6 empty] | -
合计 | [6 empty] | -
注：本表“暂估金额”由招标人填写，投标人应将“暂估金额”填写并计入投标总价。结算时应按合同约定的价格填写 “确认金额”。

## 表E.4.4 计日工表
计日工表
工程名称：2026年市政零活维修 |  |  |  | 标段：2026年市政零活维修 |  |  |  | 第 1 页 共 1 页
编号 | 计日工名称 | 单位 | 暂定数量 |  | 实际数量 | 综合单价(元) | 合价（元） |  |  | 调整金额± (元)
[7 empty] | 暂定 |  | 实际
[7 empty] | A₁ |  | A₂ | B=A₂-A₁
一 | 人工
1
人工小计
二 | 材料
1
材料小计
三 | 施工机具
1
施工机具小计
总计
注：1 本表计日工名称、暂定数量应由招标人填写。编制最高投标限价时，单价应由招标人按有关计价规定确定；编制投标报 价时，单价应由投标人自主报价，并按暂定数量计算合价计入投标总价中。 2 工程结算时，应按发承包双方确认的实际数量计算合价。发承包双方确认的实际数量详见本标准表E.8.2。