## 表B.1.1 招标工程量清单封面
|  | 土建工程 |  | 工程
招标工程量清单
| 招标人： |  | (盖章)
年 月 日

## 表E.2.1 分部分项工程项目清单计价表
分部分项工程项目清单计价表
工程名称：土建工程 |  |  |  | 标段：鄂托克前旗中蒙医治未病中心提质改造项目 |  |  | 第 1 页 共 37 页
序号 | 项目编码 | 项目名称 | 项目特征描述 |  | 计量 单位 | 工程量 |  | 金额（元）
[8 empty] | 综合单价 | 合价
墙体工程
拆除工程
1 | 010401002001 | 砖砌体拆除 | 1、砌体墙拆除； 2、其他:项目特征仅做重点描述,未尽事宜详见招标文件、设计图纸,包含完成本项目的所有工作内容,并满足招标文件、设计图纸、现行规范、图集、竣工验收等所有规定的要求。 |  | m3 | 8.68
2 | 011207003001 | 玻璃隔断拆除 | 1、玻璃隔断拆除； 2、其他:项目特征仅做重点描述,未尽事宜详见招标文件、设计图纸,包含完成本项目的所有工作内容,并满足招标文件、设计图纸、现行规范、图集、竣工验收等所有规定的要求。 |  | m2 | 12.97
3 | 011501004001 | 分诊台成品柜拆除 | 1、四层分诊台成品柜拆除； 2、其他:项目特征仅做重点描述,未尽事宜详见招标文件、设计图纸,包含完成本项目的所有工作内容,并满足招标文件、设计图纸、现行规范、图集、竣工验收等所有规定的要求。 |  | 台 | 1
本页小计
分部分项工程项目清单计价表
工程名称：土建工程 |  |  |  | 标段：鄂托克前旗中蒙医治未病中心提质改造项目 |  |  | 第 2 页 共 37 页
序号 | 项目编码 | 项目名称 | 项目特征描述 |  | 计量 单位 | 工程量 |  | 金额（元）
[8 empty] | 综合单价 | 合价
4 | 011503001001 | 玻璃栏杆拆除 | 玻璃栏杆拆除 1、高度：1100mm； 2、其他:项目特征仅做重点描述,未尽事宜详见招标文件、设计图纸,包含完成本项目的所有工作内容,并满足招标文件、设计图纸、现行规范、图集、竣工验收等所有规定的要求。 |  | m | 14.7
5 | 010103002001 | 楼层运出垃圾 | 1、楼层运出垃圾； 2、其他:项目特征仅做重点描述,未尽事宜详见招标文件、设计图纸,包含完成本项目的所有工作内容,并满足招标文件、设计图纸、现行规范、图集、竣工验收等所有规定的要求。 |  | m3 | 10.86
6 | 010103002002 | 余方弃置 | 1、废弃料品种:拆除建筑垃圾； 2、建筑垃圾外运、弃置：具体弃置距离及垃圾消纳费自行考虑； 3、其他:项目特征仅做重点描述,未尽事宜详见招标文件、设计图纸,包含完成本项目的所有工作内容,并满足招标文件、设计图纸、现行规范、图集、竣工验收等所有规定的要求。 |  | m3 | 10.86
新建工程
本页小计
分部分项工程项目清单计价表
工程名称：土建工程 |  |  |  | 标段：鄂托克前旗中蒙医治未病中心提质改造项目 |  |  | 第 3 页 共 37 页
序号 | 项目编码 | 项目名称 | 项目特征描述 |  | 计量 单位 | 工程量 |  | 金额（元）
[8 empty] | 综合单价 | 合价
7 | 010402001001 | 砌块墙 | 1、采用150mm厚以内蒸压加气混凝土砌块B07(普通砌筑)； 2、其他:项目特征仅做重点描述,未尽事宜详见招标文件、设计图纸,包含完成本项目的所有工作内容,并满足招标文件、设计图纸、现行规范、图集、竣工验收等所有规定的要求。 |  | m3 | 23.64
本页小计
分部分项工程项目清单计价表
工程名称：土建工程 |  |  |  | 标段：鄂托克前旗中蒙医治未病中心提质改造项目 |  |  | 第 4 页 共 37 页
序号 | 项目编码 | 项目名称 | 项目特征描述 |  | 计量 单位 | 工程量 |  | 金额（元）
[8 empty] | 综合单价 | 合价
8 | 011207003002 | 轻钢龙骨石膏板隔墙 | 轻钢龙骨石膏板隔墙 1、施工顺序:弹线→安装天地龙骨→竖向龙骨分档→安装竖向龙骨→安装系统管、线→安装横向卡档龙骨→安装门洞口框→安装罩面板(一侧)→安装隔音棉→安装罩面板(另一侧) ； 2、材料要求:沿顶龙骨、沿地龙骨、加强龙骨、竖向龙骨、横向龙骨应符合设计要求。罩面板用单层9mm厚纸面石膏板;如没有特殊要求,轻钢龙骨石膏板隔墙均需到顶,墙体根据隔声需要并填塞隔音防火岩棉,参数要求为50kg/立方米,厚度为80mm,燃烧性能应符合GB/8624-2006标准,防火等级A级。竖龙骨间距400mm。纸面石膏板接缝均匀、顺直、位于龙骨上,自攻钉间距符合有关标准规定。石膏板上不应贴磁砖、石材等重量较大的面层材料； 3、施工要求:室内空间高度小于4.5m时,应采用75系列轻钢龙骨;大于4.5m时,应采用100系列轻钢龙骨； 轻钢龙骨墙面需要加挂设备的,比如接待室、会议室等壁挂电视,必须在相应位置做加固处理,加固工艺必须达到设备固定要求； 轻钢龙骨墙隔墙必须 |  | m2 | 104.33
本页小计
分部分项工程项目清单计价表
工程名称：土建工程 |  |  |  | 标段：鄂托克前旗中蒙医治未病中心提质改造项目 |  |  | 第 5 页 共 37 页
序号 | 项目编码 | 项目名称 | 项目特征描述 |  | 计量 单位 | 工程量 |  | 金额（元）
[8 empty] | 综合单价 | 合价
规避与建筑外幕墙玻璃直接,须对应幕墙立撑作为收口； 4、天地龙骨与结构面连接前应铺放与龙骨同宽5mm厚减震胶条； 5、其他:项目特征仅做重点描述,未尽事宜详见招标文件、设计图纸,包含完成本项目的所有工作内容,并满足招标文件、设计图纸、现行规范、图集、竣工验收等所有规定的要求。
9 | 011207003003 | 百叶玻璃隔断墙 | 铝合金办公高隔、中间夹百叶 1、其他:项目特征仅做重点描述,未尽事宜详见招标文件、设计图纸,包含完成本项目的所有工作内容,并满足招标文件、设计图纸、现行规范、图集、竣工验收等所有规定的要求。 |  | m2 | 54
新砌筑冷媒井对应楼板切割
10 | 01B001 | 楼板切割 | 新砌筑冷媒井对应楼板切割 1、其他:项目特征仅做重点描述,未尽事宜详见招标文件、设计图纸,包含完成本项目的所有工作内容,并满足招标文件、设计图纸、现行规范、图集、竣工验收等所有规定的要求。 |  | m2 | 6.58
钢筋工程
本页小计
分部分项工程项目清单计价表
工程名称：土建工程 |  |  |  | 标段：鄂托克前旗中蒙医治未病中心提质改造项目 |  |  | 第 6 页 共 37 页
序号 | 项目编码 | 项目名称 | 项目特征描述 |  | 计量 单位 | 工程量 |  | 金额（元）
[8 empty] | 综合单价 | 合价
11 | 010607010001 | 过梁 | 门窗洞口过梁 1、150*150*3镀锌方管； 2、两端伸入墙体的支承长度≥300mm； 3、其他:项目特征仅做重点描述,未尽事宜详见招标文件、设计图纸,包含完成本项目的所有工作内容,并满足招标文件、设计图纸、现行规范、图集、竣工验收等所有规定的要求。 |  | t | 0.097
12 | 010506017001 | 砌体工程内配钢筋 | 1、现浇钢筋制作、运输、绑扎、安装等； 2、钢筋种类、规格:HPB300 直径(mm) φ6； 3、满足施工图纸、技术标准及相关图集规范等要求； 4、其他:项目特征仅做重点描述,未尽事宜详见招标文件、设计图纸,包含完成本项目的所有工作内容,并满足招标文件、设计图纸、现行规范、图集、竣工验收等所有规定的要求。 |  | t | 0.163
13 | 040901007002 | 植筋 | 1、新建砌体墙植筋植筋； 2、其他:项目特征仅做重点描述,未尽事宜详见招标文件、设计图纸,包含完成本项目的所有工作内容,并满足招标文件、设计图纸、现行规范、图集、竣工验收等所有规定的要求。 |  | 根 | 512
墙面工程
本页小计
分部分项工程项目清单计价表
工程名称：土建工程 |  |  |  | 标段：鄂托克前旗中蒙医治未病中心提质改造项目 |  |  | 第 7 页 共 37 页
序号 | 项目编码 | 项目名称 | 项目特征描述 |  | 计量 单位 | 工程量 |  | 金额（元）
[8 empty] | 综合单价 | 合价
14 | 011403001001 | 新建墙体内墙面油漆 | 新建墙体内墙面 1、9厚1:0.5:3水泥石灰膏砂浆打底扫毛； 2、5厚1:0.5:2.5水泥石灰膏砂浆找平； 3、刮腻子三度； 4、封闭底涂料一度； 5、合成树脂乳液内墙涂料一度,罩光乳胶涂料一度； 6、其他:项目特征仅做重点描述,未尽事宜详见招标文件、设计图纸,包含完成本项目的所有工作内容,并满足招标文件、设计图纸、现行规范、图集、竣工验收等所有规定的要求。 |  | m2 | 171.71
15 | 011203003004 | 800*400瓷砖墙面W8 | 800*400瓷砖墙面 1、20厚水泥砂浆找平； 2、C2型瓷砖粘接剂薄贴； 3、其他:项目特征仅做重点描述,未尽事宜详见招标文件、设计图纸,包含完成本项目的所有工作内容,并满足招标文件、设计图纸、现行规范、图集、竣工验收等所有规定的要求。 |  | m2 | 29.42
门窗工程
拆除工程
本页小计
分部分项工程项目清单计价表
工程名称：土建工程 |  |  |  | 标段：鄂托克前旗中蒙医治未病中心提质改造项目 |  |  | 第 8 页 共 37 页
序号 | 项目编码 | 项目名称 | 项目特征描述 |  | 计量 单位 | 工程量 |  | 金额（元）
[8 empty] | 综合单价 | 合价
16 | 010801001001 | 门窗拆除 | 1、木质门拆除； 2、其他:项目特征仅做重点描述,未尽事宜详见招标文件、设计图纸,包含完成本项目的所有工作内容,并满足招标文件、设计图纸、现行规范、图集、竣工验收等所有规定的要求。 |  | m2 | 5.04
17 | 010103002007 | 楼层运出垃圾 | 1、楼层运出垃圾； 2、其他:项目特征仅做重点描述,未尽事宜详见招标文件、设计图纸,包含完成本项目的所有工作内容,并满足招标文件、设计图纸、现行规范、图集、竣工验收等所有规定的要求。 |  | m3 | 0.56
18 | 010103002008 | 余方弃置 | 1、废弃料品种:拆除建筑垃圾 2、建筑垃圾外运、弃置：具体弃置距离及垃圾消纳费自行考虑； 3、其他:项目特征仅做重点描述,未尽事宜详见招标文件、设计图纸,包含完成本项目的所有工作内容,并满足招标文件、设计图纸、现行规范、图集、竣工验收等所有规定的要求。 |  | m3 | 0.56
新建工程
本页小计
分部分项工程项目清单计价表
工程名称：土建工程 |  |  |  | 标段：鄂托克前旗中蒙医治未病中心提质改造项目 |  |  | 第 9 页 共 37 页
序号 | 项目编码 | 项目名称 | 项目特征描述 |  | 计量 单位 | 工程量 |  | 金额（元）
[8 empty] | 综合单价 | 合价
19 | 010801001005 | 木质门 | 实木复合门及门套M-1 1、规格：1000*2100； 2、五金件：执手锁、门吸； 3、其他:项目特征仅做重点描述,未尽事宜详见招标文件、设计图纸,包含完成本项目的所有工作内容,并满足招标文件、设计图纸、现行规范、图集、竣工验收等所有规定的要求。 |  | 樘 | 2
20 | 010801001006 | 木质门 | 实木复合门及门套M-3(订制门楣) 1、规格：1000*2100； 2、五金件：执手锁、门吸； 3、其他:项目特征仅做重点描述,未尽事宜详见招标文件、设计图纸,包含完成本项目的所有工作内容,并满足招标文件、设计图纸、现行规范、图集、竣工验收等所有规定的要求。 |  | 樘 | 2
本页小计
分部分项工程项目清单计价表
工程名称：土建工程 |  |  |  | 标段：鄂托克前旗中蒙医治未病中心提质改造项目 |  |  | 第 10 页 共 37 页
序号 | 项目编码 | 项目名称 | 项目特征描述 |  | 计量 单位 | 工程量 |  | 金额（元）
[8 empty] | 综合单价 | 合价
21 | 010801001004 | 木质门 | 实木复合门及门套M-2 1、规格：1200*2100； 2、五金件：执手锁、门吸； 3、其他:项目特征仅做重点描述,未尽事宜详见招标文件、设计图纸,包含完成本项目的所有工作内容,并满足招标文件、设计图纸、现行规范、图集、竣工验收等所有规定的要求。 |  | 樘 | 5
22 | 010807001002 | 断桥铝合金窗 | 断桥铝合金窗 70型5+15A+5 1、规格：1500*1700； 2、其他:项目特征仅做重点描述,未尽事宜详见招标文件、设计图纸,包含完成本项目的所有工作内容,并满足招标文件、设计图纸、现行规范、图集、竣工验收等所有规定的要求。 |  | m2 | 4.23
23 | 010807003001 | 金属百叶 | 新砌筑冷媒井百页 1、规格：400*600； 2、其他:项目特征仅做重点描述,未尽事宜详见招标文件、设计图纸,包含完成本项目的所有工作内容,并满足招标文件、设计图纸、现行规范、图集、竣工验收等所有规定的要求。 |  | m2 | 1.68
天棚工程
拆除工程
本页小计
分部分项工程项目清单计价表
工程名称：土建工程 |  |  |  | 标段：鄂托克前旗中蒙医治未病中心提质改造项目 |  |  | 第 11 页 共 37 页
序号 | 项目编码 | 项目名称 | 项目特征描述 |  | 计量 单位 | 工程量 |  | 金额（元）
[8 empty] | 综合单价 | 合价
24 | 011302001001 | 天棚面龙骨及饰面拆除（金属面） | 1、拆除天棚吊顶：天棚金属面吊顶拆除； 2、其他:项目特征仅做重点描述,未尽事宜详见招标文件、设计图纸,包含完成本项目的所有工作内容,并满足招标文件、设计图纸、现行规范、图集、竣工验收等所有规定的要求。 |  | m2 | 323.58
25 | 011302001002 | 天棚面龙骨及饰面拆除（石膏面） | 1、拆除天棚吊顶：天棚石膏面吊顶拆除； 2、其他:项目特征仅做重点描述,未尽事宜详见招标文件、设计图纸,包含完成本项目的所有工作内容,并满足招标文件、设计图纸、现行规范、图集、竣工验收等所有规定的要求。 |  | m2 | 385.48
26 | 011302001003 | 天棚面龙骨及饰面拆除（矿棉板） | 1、拆除天棚吊顶：天棚矿棉板吊顶拆除； 2、其他:项目特征仅做重点描述,未尽事宜详见招标文件、设计图纸,包含完成本项目的所有工作内容,并满足招标文件、设计图纸、现行规范、图集、竣工验收等所有规定的要求。 |  | m2 | 2898
本页小计
分部分项工程项目清单计价表
工程名称：土建工程 |  |  |  | 标段：鄂托克前旗中蒙医治未病中心提质改造项目 |  |  | 第 12 页 共 37 页
序号 | 项目编码 | 项目名称 | 项目特征描述 |  | 计量 单位 | 工程量 |  | 金额（元）
[8 empty] | 综合单价 | 合价
27 | 011302001009 | 天棚面龙骨及饰面拆除（木饰面） | 1、拆除天棚吊顶：天棚木饰面吊顶拆除； 2、其他:项目特征仅做重点描述,未尽事宜详见招标文件、设计图纸,包含完成本项目的所有工作内容,并满足招标文件、设计图纸、现行规范、图集、竣工验收等所有规定的要求。 |  | m2 | 34.11
28 | 011302004002 | 格栅吊顶 | 1、拆除天棚吊顶：天棚铝方通吊顶拆除； 2、其他:项目特征仅做重点描述,未尽事宜详见招标文件、设计图纸,包含完成本项目的所有工作内容,并满足招标文件、设计图纸、现行规范、图集、竣工验收等所有规定的要求。 |  | m2 | 24.94
29 | 010103002003 | 楼层运出垃圾 | 1、楼层运出垃圾； 2、其他:项目特征仅做重点描述,未尽事宜详见招标文件、设计图纸,包含完成本项目的所有工作内容,并满足招标文件、设计图纸、现行规范、图集、竣工验收等所有规定的要求。 |  | m3 | 84.31
本页小计
分部分项工程项目清单计价表
工程名称：土建工程 |  |  |  | 标段：鄂托克前旗中蒙医治未病中心提质改造项目 |  |  | 第 13 页 共 37 页
序号 | 项目编码 | 项目名称 | 项目特征描述 |  | 计量 单位 | 工程量 |  | 金额（元）
[8 empty] | 综合单价 | 合价
30 | 010103002004 | 余方弃置 | 1、废弃料品种:拆除建筑垃圾； 2、建筑垃圾外运、弃置：具体弃置距离及垃圾消纳费自行考虑； 3、其他:项目特征仅做重点描述,未尽事宜详见招标文件、设计图纸,包含完成本项目的所有工作内容,并满足招标文件、设计图纸、现行规范、图集、竣工验收等所有规定的要求。 |  | m3 | 84.31
新建工程
本页小计
分部分项工程项目清单计价表
工程名称：土建工程 |  |  |  | 标段：鄂托克前旗中蒙医治未病中心提质改造项目 |  |  | 第 14 页 共 37 页
序号 | 项目编码 | 项目名称 | 项目特征描述 |  | 计量 单位 | 工程量 |  | 金额（元）
[8 empty] | 综合单价 | 合价
31 | 011302001004 | 纸面石膏板平面吊顶天棚 | 纸面石膏板平面吊顶天棚 1、施工顺序:弹线→安装吊杆→安装龙骨及配件→安装面板； 2、材料要求:主龙骨采用60系列上人龙骨,间距小于等于800mm,副龙骨间距为300mm,Φ10吊筋固定于楼板处。 3、纸面石膏板顶面采用单层9.5mm厚纸面石膏板,面刷乳胶漆。 4、施工要求:上下层石膏板应错缝拼接,接缝处采用纸面石膏粉与胶水拌和密缝处理,并粘贴防裂绷带两遍,满批腻子二道,砂平,底漆一度,面层乳胶漆二度。 5、其他:项目特征仅做重点描述,未尽事宜详见招标文件、设计图纸,包含完成本项目的所有工作内容,并满足招标文件、设计图纸、现行规范、图集、竣工验收等所有规定的要求。 |  | m2 | 188.36
本页小计
分部分项工程项目清单计价表
工程名称：土建工程 |  |  |  | 标段：鄂托克前旗中蒙医治未病中心提质改造项目 |  |  | 第 15 页 共 37 页
序号 | 项目编码 | 项目名称 | 项目特征描述 |  | 计量 单位 | 工程量 |  | 金额（元）
[8 empty] | 综合单价 | 合价
32 | 011302002001 | 纸面石膏板跌级吊顶天棚 | 纸面石膏板跌级吊顶天棚 1、施工顺序:弹线→安装吊杆→安装龙骨及配件→安装面板； 2、材料要求:主龙骨采用60系列上人龙骨,间距小于等于800mm,副龙骨间距为300mm,Φ10吊筋固定于楼板处。 3、纸面石膏板顶面采用单层9.5mm厚纸面石膏板,面刷乳胶漆。 4、施工要求:上下层石膏板应错缝拼接,接缝处采用纸面石膏粉与胶水拌和密缝处理,并粘贴防裂绷带两遍,满批腻子二道,砂平,底漆一度,面层乳胶漆二度。 5、其他:项目特征仅做重点描述,未尽事宜详见招标文件、设计图纸,包含完成本项目的所有工作内容,并满足招标文件、设计图纸、现行规范、图集、竣工验收等所有规定的要求。 |  | m2 | 197.12
本页小计
分部分项工程项目清单计价表
工程名称：土建工程 |  |  |  | 标段：鄂托克前旗中蒙医治未病中心提质改造项目 |  |  | 第 16 页 共 37 页
序号 | 项目编码 | 项目名称 | 项目特征描述 |  | 计量 单位 | 工程量 |  | 金额（元）
[8 empty] | 综合单价 | 合价
33 | 011302001005 | 矿棉板600*600平面吊顶天棚 | 矿棉板600*600平面吊顶天棚（不上人） 1、施工顺序:弹线→安装吊杆→安装龙骨及配件→安装矿棉板→安装压条； 2、材料要求:主龙骨采用60系列不上人龙骨,间距小于等于1200mm,副龙骨间距为400mm,Φ8吊筋固定于楼板处； 3、矿棉板尺寸为600x600x12mm(不同品牌略有不同)； 4、施工要求:罩面板表面平整、洁净、颜色一致,无污染等缺陷。 5、其他:项目特征仅做重点描述,未尽事宜详见招标文件、设计图纸,包含完成本项目的所有工作内容,并满足招标文件、设计图纸、现行规范、图集、竣工验收等所有规定的要求。 |  | m2 | 2347.05
本页小计
分部分项工程项目清单计价表
工程名称：土建工程 |  |  |  | 标段：鄂托克前旗中蒙医治未病中心提质改造项目 |  |  | 第 17 页 共 37 页
序号 | 项目编码 | 项目名称 | 项目特征描述 |  | 计量 单位 | 工程量 |  | 金额（元）
[8 empty] | 综合单价 | 合价
34 | 011302001010 | 矿棉板1200*600平面吊顶天棚 | 矿棉板600*600平面吊顶天棚（不上人） 参照图集23J909 1.现浇混凝土板内预留φ8钢筋吊环(勾),或在板底钻孔，固定镀 锌膨胀螺栓，间距<1200(预制混凝土板在板缝内预留吊环); 2.φ6钢筋吊杆，双向中距<1200,吊杆上部与板底预留吊环(勾) 或膨胀螺栓固定; 3.T型主龙骨，间距<1200,用垂直吊挂件或卡簧式吊件与钢筋 吊杆连接后找平; 4.T型次龙骨，间距600,用挂插件与主龙骨连接; 5.12厚方块板材面层，规格为1200×600*12mm; 6.其他:项目特征仅做重点描述,未尽事宜详见招标文件、设计图纸,包含完成本项目的所有工作内容,并满足招标文件、设计图纸、现行规范、图集、竣工验收等所有规定的要求。 |  | m2 | 550.95
本页小计
分部分项工程项目清单计价表
工程名称：土建工程 |  |  |  | 标段：鄂托克前旗中蒙医治未病中心提质改造项目 |  |  | 第 18 页 共 37 页
序号 | 项目编码 | 项目名称 | 项目特征描述 |  | 计量 单位 | 工程量 |  | 金额（元）
[8 empty] | 综合单价 | 合价
35 | 011302001006 | 集成吊顶300*300平面吊顶天棚 | 集成吊顶300*300平面吊顶天棚（不上人） 1、 施工顺序:弹线→安装吊杆→安装龙骨及配件→安装金属吊顶→安装压条； 2、材料要求:金属板面层涂饰必须色泽一致,表面平整。采用60系列上人龙骨,吊杆采用成品的Φ8的吊杆 ,吊杆距主龙骨端部距离不得大于300mm,当大于300mm时,应增加吊杆； 3、施工要求:由金属面板厂家进行实地测量后,进行深化设计,设计图纸需由甲方、设计单位审核确认后方可施工； 4、本工程穿孔铝板需背贴防静电吸声纸,要求防静电,吸声等级≥0.75,防火等级为B级,厚度0.2mm； 5、压条材料种类、规格:铝扣板收边线; 6、其他:项目特征仅做重点描述,未尽事宜详见招标文件、设计图纸,包含完成本项目的所有工作内容,并满足招标文件、设计图纸、现行规范、图集、竣工验收等所有规定的要求。 |  | m2 | 323.58
本页小计
分部分项工程项目清单计价表
工程名称：土建工程 |  |  |  | 标段：鄂托克前旗中蒙医治未病中心提质改造项目 |  |  | 第 19 页 共 37 页
序号 | 项目编码 | 项目名称 | 项目特征描述 |  | 计量 单位 | 工程量 |  | 金额（元）
[8 empty] | 综合单价 | 合价
36 | 011302002002 | 木饰面跌级吊顶天棚 | 四层木饰面吊顶天棚 1、轻钢龙骨骨架; 2、15mm欧松板基层; 3、木饰面（碳晶板δ8); 4、其他:项目特征仅做重点描述,未尽事宜详见招标文件、设计图纸,包含完成本项目的所有工作内容,并满足招标文件、设计图纸、现行规范、图集、竣工验收等所有规定的要求。 |  | m2 | 34.11
本页小计
分部分项工程项目清单计价表
工程名称：土建工程 |  |  |  | 标段：鄂托克前旗中蒙医治未病中心提质改造项目 |  |  | 第 20 页 共 37 页
序号 | 项目编码 | 项目名称 | 项目特征描述 |  | 计量 单位 | 工程量 |  | 金额（元）
[8 empty] | 综合单价 | 合价
37 | 011302004001 | 木纹铝合金格栅吊顶 | 木纹铝合金格栅吊顶 w50*h100原木色 1、 施工顺序:弹线→安装吊杆→安装龙骨及配件→安装金属吊顶→安装压条； 2、材料要求:金属板面层涂饰必须色泽一致,表面平整。采用60系列上人龙骨,吊杆采用成品的Φ8的吊杆 ,吊杆距主龙骨端部距离不得大于300mm,当大于300mm时,应增加吊杆； 3、施工要求:由金属面板厂家进行实地测量后,进行深化设计,设计图纸需由甲方、设计单位审核确认后方可施工； 4、本工程穿孔铝板需背贴防静电吸声纸,要求防静电,吸声等级≥0.75,防火等级为B级,厚度0.2mm； 5、压条材料种类、规格:铝扣板收边线; 6、其他:项目特征仅做重点描述,未尽事宜详见招标文件、设计图纸,包含完成本项目的所有工作内容,并满足招标文件、设计图纸、现行规范、图集、竣工验收等所有规定的要求。 |  | m2 | 24.94
本页小计
分部分项工程项目清单计价表
工程名称：土建工程 |  |  |  | 标段：鄂托克前旗中蒙医治未病中心提质改造项目 |  |  | 第 21 页 共 37 页
序号 | 项目编码 | 项目名称 | 项目特征描述 |  | 计量 单位 | 工程量 |  | 金额（元）
[8 empty] | 综合单价 | 合价
38 | 040805005001 | 石膏板吊顶灯带 | 1、石膏板吊顶LED灯带 2、其他:项目特征仅做重点描述,未尽事宜详见招标文件、设计图纸,包含完成本项目的所有工作内容,并满足招标文件、设计图纸、现行规范、图集、竣工验收等所有规定的要求。 |  | m | 61.52
39 | 011502001001 | 石膏板吊顶四周石膏线 | 1、石膏线； 2、其他:项目特征仅做重点描述,未尽事宜详见招标文件、设计图纸,包含完成本项目的所有工作内容,并满足招标文件、设计图纸、现行规范、图集、竣工验收等所有规定的要求。 |  | m | 31.7
地面工程
拆除工程
40 | 011104002001 | 木地板拆除 | 1、原木地板拆除； 2、其他:项目特征仅做重点描述,未尽事宜详见招标文件、设计图纸,包含完成本项目的所有工作内容,并满足招标文件、设计图纸、现行规范、图集、竣工验收等所有规定的要求。 |  | m2 | 204.98
本页小计
分部分项工程项目清单计价表
工程名称：土建工程 |  |  |  | 标段：鄂托克前旗中蒙医治未病中心提质改造项目 |  |  | 第 22 页 共 37 页
序号 | 项目编码 | 项目名称 | 项目特征描述 |  | 计量 单位 | 工程量 |  | 金额（元）
[8 empty] | 综合单价 | 合价
41 | 010103002005 | 楼层运出垃圾 | 1、楼层运出垃圾； 2、其他:项目特征仅做重点描述,未尽事宜详见招标文件、设计图纸,包含完成本项目的所有工作内容,并满足招标文件、设计图纸、现行规范、图集、竣工验收等所有规定的要求。 |  | m3 | 5.74
42 | 010103002006 | 余方弃置 | 1、废弃料品种:拆除建筑垃圾 2、建筑垃圾外运、弃置：具体弃置距离及垃圾消纳费自行考虑； 3、其他:项目特征仅做重点描述,未尽事宜详见招标文件、设计图纸,包含完成本项目的所有工作内容,并满足招标文件、设计图纸、现行规范、图集、竣工验收等所有规定的要求。 |  | m3 | 5.74
新建工程
43 | 011103003001 | 塑胶运动地板 | 塑胶地板 1、9厚自流平； 2、2mm塑胶地板； 3、其他:项目特征仅做重点描述,未尽事宜详见招标文件、设计图纸,包含完成本项目的所有工作内容,并满足招标文件、设计图纸、现行规范、图集、竣工验收等所有规定的要求。 |  | m2 | 204.98
一楼大厅B-1/E-1.1-1/2墙面
本页小计
分部分项工程项目清单计价表
工程名称：土建工程 |  |  |  | 标段：鄂托克前旗中蒙医治未病中心提质改造项目 |  |  | 第 23 页 共 37 页
序号 | 项目编码 | 项目名称 | 项目特征描述 |  | 计量 单位 | 工程量 |  | 金额（元）
[8 empty] | 综合单价 | 合价
44 | 011203003006 | 原始石材墙面清洁 | 原始石材墙面清洁 1、擦洗、除污、现场清理等； 2、其他:项目特征仅做重点描述,未尽事宜详见招标文件、设计图纸,包含完成本项目的所有工作内容,并满足招标文件、设计图纸、现行规范、图集、竣工验收等所有规定的要求。 |  | m2 | 3.13
45 | 01B002 | 原收费窗口清洁 | 收费窗口清洁 1、擦洗、除污、现场清理等； 2、其他:项目特征仅做重点描述,未尽事宜详见招标文件、设计图纸,包含完成本项目的所有工作内容,并满足招标文件、设计图纸、现行规范、图集、竣工验收等所有规定的要求。 |  | m2 | 6.61
46 | 011205001012 | 一楼大厅B-1/E-1.1-1木饰面墙面 | 一楼大厅B-1/E-1.1-1木饰面墙面 1、15mm欧松板基层、8mm木纹碳晶板饰面； 2、其他:项目特征仅做重点描述,未尽事宜详见招标文件、设计图纸,包含完成本项目的所有工作内容,并满足招标文件、设计图纸、现行规范、图集、竣工验收等所有规定的要求。 |  | m2 | 26.73
本页小计
分部分项工程项目清单计价表
工程名称：土建工程 |  |  |  | 标段：鄂托克前旗中蒙医治未病中心提质改造项目 |  |  | 第 24 页 共 37 页
序号 | 项目编码 | 项目名称 | 项目特征描述 |  | 计量 单位 | 工程量 |  | 金额（元）
[8 empty] | 综合单价 | 合价
47 | 011205001013 | 一楼大厅B-1/E-1.1-1木格栅墙面 | 一楼大厅B-1/E-1.1-1木格栅墙面 1、15mm欧松板基层、木格栅饰面； 2、其他:项目特征仅做重点描述,未尽事宜详见招标文件、设计图纸,包含完成本项目的所有工作内容,并满足招标文件、设计图纸、现行规范、图集、竣工验收等所有规定的要求。 |  | m2 | 7.45
48 | 011502001002 | 黑色工字线线条 | 黑色工字线 1、规格：3mm； 2、其他:项目特征仅做重点描述,未尽事宜详见招标文件、设计图纸,包含完成本项目的所有工作内容,并满足招标文件、设计图纸、现行规范、图集、竣工验收等所有规定的要求。 |  | m | 33
49 | 011508001004 | 亚克力发光字1 B-1/E-1.1-2 | 亚克力发光字1 1、规格：0.39*0.54； 2、其他:项目特征仅做重点描述,未尽事宜详见招标文件、设计图纸,包含完成本项目的所有工作内容,并满足招标文件、设计图纸、现行规范、图集、竣工验收等所有规定的要求。 |  | 个 | 1
本页小计
分部分项工程项目清单计价表
工程名称：土建工程 |  |  |  | 标段：鄂托克前旗中蒙医治未病中心提质改造项目 |  |  | 第 25 页 共 37 页
序号 | 项目编码 | 项目名称 | 项目特征描述 |  | 计量 单位 | 工程量 |  | 金额（元）
[8 empty] | 综合单价 | 合价
50 | 011508001005 | 亚克力发光字2 B-1/E-1.1-2 | 亚克力发光字2 1、内容：“未”； 2、其他:项目特征仅做重点描述,未尽事宜详见招标文件、设计图纸,包含完成本项目的所有工作内容,并满足招标文件、设计图纸、现行规范、图集、竣工验收等所有规定的要求。 |  | 个 | 1
51 | 01B003 | 3m广告喷绘及玫瑰金装饰卷轴 B-1/E-1.1-2 | 3m广告喷绘及玫瑰金装饰卷轴 1、其他:项目特征仅做重点描述,未尽事宜详见招标文件、设计图纸,包含完成本项目的所有工作内容,并满足招标文件、设计图纸、现行规范、图集、竣工验收等所有规定的要求。 |  | 项 | 1
一楼大厅C-1/E-1.2墙面
52 | 011203003007 | 原始石材墙面清洁 | 原始石材墙面清洁 1、擦洗、除污、现场清理等； 2、其他:项目特征仅做重点描述,未尽事宜详见招标文件、设计图纸,包含完成本项目的所有工作内容,并满足招标文件、设计图纸、现行规范、图集、竣工验收等所有规定的要求。 |  | m2 | 6.8
本页小计
分部分项工程项目清单计价表
工程名称：土建工程 |  |  |  | 标段：鄂托克前旗中蒙医治未病中心提质改造项目 |  |  | 第 26 页 共 37 页
序号 | 项目编码 | 项目名称 | 项目特征描述 |  | 计量 单位 | 工程量 |  | 金额（元）
[8 empty] | 综合单价 | 合价
53 | 01B004 | 原玻璃栏杆清洁 | 原玻璃栏杆清洁 1、擦洗、除污、现场清理等； 2、其他:项目特征仅做重点描述,未尽事宜详见招标文件、设计图纸,包含完成本项目的所有工作内容,并满足招标文件、设计图纸、现行规范、图集、竣工验收等所有规定的要求。 |  | m2 | 8.97
54 | 011203003008 | 爵士白瓷砖墙面 | 爵士白瓷砖墙面 1、规格：1200*600mm； 2、800*400瓷砖铺贴1.20厚水泥砂浆找平； 3、C2型瓷砖粘接剂薄贴； 4、其他:项目特征仅做重点描述,未尽事宜详见招标文件、设计图纸,包含完成本项目的所有工作内容,并满足招标文件、设计图纸、现行规范、图集、竣工验收等所有规定的要求。 |  | m2 | 15.65
55 | 011508001006 | 亚克力发光字1 | 亚克力发光字1 1、内容：“鄂托克前旗蒙医综合医院康复中心” 2、其他:项目特征仅做重点描述,未尽事宜详见招标文件、设计图纸,包含完成本项目的所有工作内容,并满足招标文件、设计图纸、现行规范、图集、竣工验收等所有规定的要求。 |  | 个 | 15
本页小计
分部分项工程项目清单计价表
工程名称：土建工程 |  |  |  | 标段：鄂托克前旗中蒙医治未病中心提质改造项目 |  |  | 第 27 页 共 37 页
序号 | 项目编码 | 项目名称 | 项目特征描述 |  | 计量 单位 | 工程量 |  | 金额（元）
[8 empty] | 综合单价 | 合价
56 | 01B005 | 订制铝合金风口 | 订制铝合金风口 1、其他:项目特征仅做重点描述,未尽事宜详见招标文件、设计图纸,包含完成本项目的所有工作内容,并满足招标文件、设计图纸、现行规范、图集、竣工验收等所有规定的要求。 |  | m2 | 1.88
57 | 01B006 | PCV雕刻造型 | PCV雕刻造型（包含亚克力水晶字） 1、其他:项目特征仅做重点描述,未尽事宜详见招标文件、设计图纸,包含完成本项目的所有工作内容,并满足招标文件、设计图纸、现行规范、图集、竣工验收等所有规定的要求。 |  | m2 | 7.26
本页小计
分部分项工程项目清单计价表
工程名称：土建工程 |  |  |  | 标段：鄂托克前旗中蒙医治未病中心提质改造项目 |  |  | 第 28 页 共 37 页
序号 | 项目编码 | 项目名称 | 项目特征描述 |  | 计量 单位 | 工程量 |  | 金额（元）
[8 empty] | 综合单价 | 合价
58 | 080808013005 | 宣传墙电子屏 | 宣传墙电子屏 1、规格：2.72*4.8m； 2、参数：P2.5全彩电子屏 1.点间距：2.5mm；像素密度：160000 点 /㎡（1/0.0025²） （1）标准模组：320×160mm（分辨率 128×64）；像素结构1R1G1B表贴 SMD （2）控制接口：HUB75，支持同步控制系统 2.功耗：平均 250~350 W/㎡，峰值 600~800 W/㎡；供电 AC 220V（±10%），50Hz （1）防护等级： IP30； （2）寿命：灯珠≥75000~100000 小时（50% 亮度衰减） （3）工作环境：- 20℃~+45℃，10%~80% RH 无结露； 3.模组厚度：室内约 10~15mm； （1）安装方式：嵌入式、前维护。 （2）亮度均匀性：≥95%，支持单点亮度 / 色度校正 4.其他:项目特征仅做重点描述,未尽事宜详见招标文件、设计图纸,包含完成本项目的所有工作内容,并满足招标文件、设计图纸、现行规范、图集、竣工验收等所有规定的要求。 |  | m2 | 13.06
本页小计
分部分项工程项目清单计价表
工程名称：土建工程 |  |  |  | 标段：鄂托克前旗中蒙医治未病中心提质改造项目 |  |  | 第 29 页 共 37 页
序号 | 项目编码 | 项目名称 | 项目特征描述 |  | 计量 单位 | 工程量 |  | 金额（元）
[8 empty] | 综合单价 | 合价
59 | 010808002005 | 玫瑰金不锈钢包边 | 玫瑰金不锈钢包边 1、宽度：140mm； 2、其他:项目特征仅做重点描述,未尽事宜详见招标文件、设计图纸,包含完成本项目的所有工作内容,并满足招标文件、设计图纸、现行规范、图集、竣工验收等所有规定的要求。 |  | m2 | 2.18
一楼大厅D-1/E-1.3-1/2墙面
60 | 011205001014 | 一楼大厅D-1/E-1.3-1木饰面墙面 | 一楼大厅B-1/E-1.1-1木饰面墙面 1、15mm欧松板基层、8mm木纹碳晶板饰面； 2、其他:项目特征仅做重点描述,未尽事宜详见招标文件、设计图纸,包含完成本项目的所有工作内容,并满足招标文件、设计图纸、现行规范、图集、竣工验收等所有规定的要求。 |  | m2 | 43.21
61 | 011205001015 | 一楼大厅D-1/E-1.3-1木格栅墙面 | 一楼大厅B-1/E-1.1-1木格栅墙面 1、15mm欧松板基层、木格栅饰面； 2、其他:项目特征仅做重点描述,未尽事宜详见招标文件、设计图纸,包含完成本项目的所有工作内容,并满足招标文件、设计图纸、现行规范、图集、竣工验收等所有规定的要求。 |  | m2 | 7.45
本页小计
分部分项工程项目清单计价表
工程名称：土建工程 |  |  |  | 标段：鄂托克前旗中蒙医治未病中心提质改造项目 |  |  | 第 30 页 共 37 页
序号 | 项目编码 | 项目名称 | 项目特征描述 |  | 计量 单位 | 工程量 |  | 金额（元）
[8 empty] | 综合单价 | 合价
62 | 011502001003 | 黑色工字线线条D-1/E-1.3-1 | 黑色工字线 1、规格：3mm； 2、其他:项目特征仅做重点描述,未尽事宜详见招标文件、设计图纸,包含完成本项目的所有工作内容,并满足招标文件、设计图纸、现行规范、图集、竣工验收等所有规定的要求。 |  | m | 63.8
63 | 011508001007 | 亚克力发光字1 B-1/E-1.3-2 | 亚克力发光字1 1、规格：0.39*0.54； 2、其他:项目特征仅做重点描述,未尽事宜详见招标文件、设计图纸,包含完成本项目的所有工作内容,并满足招标文件、设计图纸、现行规范、图集、竣工验收等所有规定的要求。 |  | 个 | 1
64 | 011508001008 | 亚克力发光字2 B-1/E-1.3-2 | 亚克力发光字2 1、内容：“康”； 2、其他:项目特征仅做重点描述,未尽事宜详见招标文件、设计图纸,包含完成本项目的所有工作内容,并满足招标文件、设计图纸、现行规范、图集、竣工验收等所有规定的要求。 |  | 个 | 1
本页小计
分部分项工程项目清单计价表
工程名称：土建工程 |  |  |  | 标段：鄂托克前旗中蒙医治未病中心提质改造项目 |  |  | 第 31 页 共 37 页
序号 | 项目编码 | 项目名称 | 项目特征描述 |  | 计量 单位 | 工程量 |  | 金额（元）
[8 empty] | 综合单价 | 合价
65 | 01B007 | 3m广告喷绘及玫瑰金装饰卷轴 B-1/E-1.3-2 | 3m广告喷绘及玫瑰金装饰卷轴 1、其他:项目特征仅做重点描述,未尽事宜详见招标文件、设计图纸,包含完成本项目的所有工作内容,并满足招标文件、设计图纸、现行规范、图集、竣工验收等所有规定的要求。 |  | 项 | 1
66 | 011405001001 | 原消防门贴木纹贴 | 原消防门贴木纹贴 1、其他:项目特征仅做重点描述,未尽事宜详见招标文件、设计图纸,包含完成本项目的所有工作内容,并满足招标文件、设计图纸、现行规范、图集、竣工验收等所有规定的要求。 |  | m2 | 3.19
四楼A-4/E-4.1墙面
67 | 011205001007 | 四楼A-4/E-4.1木饰面墙面 | 四楼A-4/E-4.1木饰面墙面 1、15mm欧松板基层、8mm木纹碳晶板饰面； 2、其他:项目特征仅做重点描述,未尽事宜详见招标文件、设计图纸,包含完成本项目的所有工作内容,并满足招标文件、设计图纸、现行规范、图集、竣工验收等所有规定的要求。 |  | m2 | 7.59
本页小计
分部分项工程项目清单计价表
工程名称：土建工程 |  |  |  | 标段：鄂托克前旗中蒙医治未病中心提质改造项目 |  |  | 第 32 页 共 37 页
序号 | 项目编码 | 项目名称 | 项目特征描述 |  | 计量 单位 | 工程量 |  | 金额（元）
[8 empty] | 综合单价 | 合价
68 | 011205001016 | 四楼A-4/E-4.1订制壁画木饰面墙面 | 四楼A-4/E-4.1订制壁画木饰面墙面 1、15mm欧松板基层、订制壁画木饰面； 2、其他:项目特征仅做重点描述,未尽事宜详见招标文件、设计图纸,包含完成本项目的所有工作内容,并满足招标文件、设计图纸、现行规范、图集、竣工验收等所有规定的要求。 |  | m2 | 8.48
69 | 011502001004 | 黑色工字线线条A-4/E-4.1 | 黑色工字线 1、规格：3mm； 2、其他:项目特征仅做重点描述,未尽事宜详见招标文件、设计图纸,包含完成本项目的所有工作内容,并满足招标文件、设计图纸、现行规范、图集、竣工验收等所有规定的要求。 |  | m | 18.6
70 | 011508001009 | 亚克力水晶字A-4/E-4.1 | 亚克力水晶字 1、内容：“中蒙医治未病”； 2、其他:项目特征仅做重点描述,未尽事宜详见招标文件、设计图纸,包含完成本项目的所有工作内容,并满足招标文件、设计图纸、现行规范、图集、竣工验收等所有规定的要求。 |  | 个 | 6
本页小计
分部分项工程项目清单计价表
工程名称：土建工程 |  |  |  | 标段：鄂托克前旗中蒙医治未病中心提质改造项目 |  |  | 第 33 页 共 37 页
序号 | 项目编码 | 项目名称 | 项目特征描述 |  | 计量 单位 | 工程量 |  | 金额（元）
[8 empty] | 综合单价 | 合价
71 | 080705008006 | 四层护士站柜体A-4/E-4.1-1 | 四层护士站柜体 1、具体参数参照图纸； 2、其他:项目特征仅做重点描述,未尽事宜详见招标文件、设计图纸,包含完成本项目的所有工作内容,并满足招标文件、设计图纸、现行规范、图集、竣工验收等所有规定的要求。 |  | 套 | 1
四楼B-4/E-4.2墙面
72 | 011205001017 | 四楼木饰面墙面B-4/E-4.2 | 四楼A-4/E-4.1木饰面墙面 1、15mm欧松板基层、石膏板封面饰面； 2、其他:项目特征仅做重点描述,未尽事宜详见招标文件、设计图纸,包含完成本项目的所有工作内容,并满足招标文件、设计图纸、现行规范、图集、竣工验收等所有规定的要求。 |  | m2 | 2.24
73 | 011205001018 | 亚克力展板B-4/E-4.2 | 亚克力展板 1、其他:项目特征仅做重点描述,未尽事宜详见招标文件、设计图纸,包含完成本项目的所有工作内容,并满足招标文件、设计图纸、现行规范、图集、竣工验收等所有规定的要求。 |  | m2 | 4.4
本页小计
分部分项工程项目清单计价表
工程名称：土建工程 |  |  |  | 标段：鄂托克前旗中蒙医治未病中心提质改造项目 |  |  | 第 34 页 共 37 页
序号 | 项目编码 | 项目名称 | 项目特征描述 |  | 计量 单位 | 工程量 |  | 金额（元）
[8 empty] | 综合单价 | 合价
74 | 011105006001 | 金属踢脚线 | 玫瑰金不锈钢 1、宽度：140mm； 2、其他:项目特征仅做重点描述,未尽事宜详见招标文件、设计图纸,包含完成本项目的所有工作内容,并满足招标文件、设计图纸、现行规范、图集、竣工验收等所有规定的要求。 |  | m2 | 0.43
75 | 011205001019 | 墙面壁纸 | 墙面壁纸 1、其他:项目特征仅做重点描述,未尽事宜详见招标文件、设计图纸,包含完成本项目的所有工作内容,并满足招标文件、设计图纸、现行规范、图集、竣工验收等所有规定的要求。 |  | m2 | 6.3
76 | 030413002004 | 装饰照明LED线型灯带 | 装饰照明LED线型灯带 1、规格：12W/4000K； 2、其他:项目特征仅做重点描述,未尽事宜详见招标文件、设计图纸,包含完成本项目的所有工作内容,并满足招标文件、设计图纸、现行规范、图集、竣工验收等所有规定的要求。 |  | m | 7.2
四楼D-4/E-4.3墙面
本页小计
分部分项工程项目清单计价表
工程名称：土建工程 |  |  |  | 标段：鄂托克前旗中蒙医治未病中心提质改造项目 |  |  | 第 35 页 共 37 页
序号 | 项目编码 | 项目名称 | 项目特征描述 |  | 计量 单位 | 工程量 |  | 金额（元）
[8 empty] | 综合单价 | 合价
77 | 030413002005 | 装饰照明LED线型灯带 | 装饰照明LED线型灯带 1、规格：12W/4000K； 2、其他:项目特征仅做重点描述,未尽事宜详见招标文件、设计图纸,包含完成本项目的所有工作内容,并满足招标文件、设计图纸、现行规范、图集、竣工验收等所有规定的要求。 |  | m | 19.02
78 | 011508001011 | 亚克力发光字1 | 亚克力发光字1 1、内容：“中蒙医文化展示”； 2、其他:项目特征仅做重点描述,未尽事宜详见招标文件、设计图纸,包含完成本项目的所有工作内容,并满足招标文件、设计图纸、现行规范、图集、竣工验收等所有规定的要求。 |  | 个 | 6
79 | 01B008 | B-1 柜体（有抽屉） | B-1 柜体 1、18mm生态板柜体 2、具体内容详见图纸（面积按墙立面垂直投影面积）； 3、其他:项目特征仅做重点描述,未尽事宜详见招标文件、设计图纸,包含完成本项目的所有工作内容,并满足招标文件、设计图纸、现行规范、图集、竣工验收等所有规定的要求。 |  | m2 | 3.71
本页小计
分部分项工程项目清单计价表
工程名称：土建工程 |  |  |  | 标段：鄂托克前旗中蒙医治未病中心提质改造项目 |  |  | 第 36 页 共 37 页
序号 | 项目编码 | 项目名称 | 项目特征描述 |  | 计量 单位 | 工程量 |  | 金额（元）
[8 empty] | 综合单价 | 合价
80 | 01B009 | B-2 柜体（有方盒） | B-1 柜体 1、18mm生态板柜体、透明亚克力方盒 2、具体内容详见图纸（面积按墙立面垂直投影面积）； 3、其他:项目特征仅做重点描述,未尽事宜详见招标文件、设计图纸,包含完成本项目的所有工作内容,并满足招标文件、设计图纸、现行规范、图集、竣工验收等所有规定的要求。 |  | m2 | 1.85
81 | 011205001020 | B-3 墙面壁纸 | 墙面壁纸 1、其他:项目特征仅做重点描述,未尽事宜详见招标文件、设计图纸,包含完成本项目的所有工作内容,并满足招标文件、设计图纸、现行规范、图集、竣工验收等所有规定的要求。 |  | m2 | 5.77
82 | 011205001021 | B-3 亚克力展板B-4/E-4.2 | 亚克力展板 1、其他:项目特征仅做重点描述,未尽事宜详见招标文件、设计图纸,包含完成本项目的所有工作内容,并满足招标文件、设计图纸、现行规范、图集、竣工验收等所有规定的要求。 |  | m2 | 2.35
本页小计
分部分项工程项目清单计价表
工程名称：土建工程 |  |  |  | 标段：鄂托克前旗中蒙医治未病中心提质改造项目 |  |  | 第 37 页 共 37 页
序号 | 项目编码 | 项目名称 | 项目特征描述 |  | 计量 单位 | 工程量 |  | 金额（元）
[8 empty] | 综合单价 | 合价
83 | 01B010 | B-4 柜体 | B-4 柜体 1、18mm生态板柜体 2、具体内容详见图纸（面积按墙立面垂直投影面积）； 2、其他:项目特征仅做重点描述,未尽事宜详见招标文件、设计图纸,包含完成本项目的所有工作内容,并满足招标文件、设计图纸、现行规范、图集、竣工验收等所有规定的要求。 |  | m2 | 6.41
84 | 01B011 | B-4电视 | 电视 1、55寸液晶电视（L55RB-RAE)4K四核144HZ 2、同档次于小米 3、其他:项目特征仅做重点描述,未尽事宜详见招标文件、设计图纸,包含完成本项目的所有工作内容,并满足招标文件、设计图纸、现行规范、图集、竣工验收等所有规定的要求。 |  | 台 | 1
本页小计
合 计

## 表E.2.3 材料暂估单价及调整表
材料暂估单价及调整表
工程名称：土建工程 |  |  |  |  | 标段：鄂托克前旗中蒙医治未病中心提质改造项目 | [5 empty] | 第 1 页 共 1 页
序号 | 材料名称 | 规格型号 | 计量单位 | 数量 |  |  |  | 确认 |  |  |  | 调整金额（元） | 备注
|  |  |  | 数量 |  | 单价 （元） | 合价 （元） | 数量 | 单价 （元） | 合价 （元）
|  |  |  | A₁ |  | B₁ | C₁ | A₂ | B₂ | C₂ |  | D=C₂-C₁
本页小计 | [7 empty] | — | — |  |  |  | —
合 计 | [7 empty] | — | — |  |  |  | —
注：本表可由招标人填写“暂估单价”栏，并在备注栏说明拟用暂估价材料的清单项目，投标人应将上述材料暂估单价计入 工程量清单综合单价。

## 表E.3.1 措施项目清单计价表
措施项目清单计价表
工程名称：土建工程 |  |  | 标段：鄂托克前旗中蒙医治未病中心提质改造项目 |  | 第 1 页 共 1 页
序号 | 项目编码 | 项目名称 |  | 工作内容 |  | 价格（元） | 备注
1 | 一 | 措施项目一
1.1 | 011601007 | 安全文明施工费
1.2 | 011601007001 | 安全文明施工与环境保护费
1.3 | 011601006001 | 临时设施费
1.4 | 011601010001 | 雨季施工增加费
1.5 | 011601013001 | 二次搬运费
1.6 | 011601012001 | 特殊地区施工增加费
1.7 | 011601011001 | 夜间施工增加费
1.8 | 011601011002 | 白天在地下室施工增加费
1.9 | 011601010002 | 冬季施工增加费
2 | 二 | 措施项目二
2.1 | 011601001001 | 砌筑脚手架 |  | 新砌筑墙体脚手架
2.2 | 011601001002 | 墙体装饰脚手架 |  | 新砌筑墙体装饰脚手架
2.3 | 011601001006 | 精装效果墙面装饰脚手架 |  | 精装效果墙面装饰脚手架
2.4 | 011601002001 | 垂直运输
本页小计 | [6 empty] | -
合 计 | [6 empty] | -
注：措施项目清单费用构成详见本标准表 E.3.2，大型机械进出场及安拆费用组成见本标准表 E.3.4。

## 表E.4.1 其他项目清单计价表
其他项目清单计价表
工程名称：土建工程 |  | 标段：鄂托克前旗中蒙医治未病中心提质改造项目 |  |  |  | 第 1 页 共 1 页
序号 | 项目名称 |  | 暂估（暂定）金额（元） | 结算（确定）金额（元） | 调整金额± （元） |  | 备注
1 | 暂列金额 | [5 empty] | 详见本标准表 E.4.2
2 | 暂估价
2.1 | 专业工程暂估价 | [5 empty] | 详见本标准表 E.4.3
2.2 | 材料暂估价
3 | 计日工 | [5 empty] | 详见本标准表 E.4.4
4 | 总承包服务费 | [5 empty] | 详见本标准表 E.4.5
5 | 材料检验试验费
6 | 建筑工程能效测评费
7 | 工程变更及现场签证
8 | 提前竣工（赶工补偿）
9 | 无负荷联合试运转费
10 | 停窝工损失费
11 | 施工期间未完工程保护费
12 | 企业自有工人培训管理费
13 | 建筑工人实名制费 | [5 empty] | 1.建设项目招标工期为1年的暂按57900元计入工程造价； 2.建设项目招标工期为2年的暂按99400元计入工程造价； 3.建设项目招标工期为3年及以上的暂按140900元计入工程造价。
14 | 人工增加费
合 计 | [6 empty] | -

## 表E.4.2 暂列金额明细表
暂列金额明细表
工程名称：土建工程 |  |  |  | 标段：鄂托克前旗中蒙医治未病中心提质改造项目 |  |  | 第 1 页 共 1 页
序号 | 项目名称 | 计算基础 | 费率（%） |  | 暂定金额 （元） | 确定金额（元） |  | 调整金额± (元) | 备注
1 | 合同价格调整暂列金额
2 | 未确定工程暂列金额
3 | 未确定服务暂列金额
4 | 未确定其他暂列金额
本页小计 |  | - | -
合 计 |  | - | -
注：1 本表由招标人填写“暂定金额”总额，采用费率计价方式计算暂定金额的，应分别填写“计算基础”“费率”，并计算 填写“暂定金额”；采用总价计价方式计算暂定金额的，可直接填写“暂定金额”； 2 投标人应将上述暂定金额填写并计入投标总价； 3 结算时应按合同约定计算并填写“确定金额”。

## 表E.4.3 专业工程暂估价明细表
专业工程暂估价明细表
工程名称：土建工程 |  |  |  | 标段：鄂托克前旗中蒙医治未病中心提质改造项目 |  |  |  | 第 1 页 共 1 页
序号 | 专业工程名称 | 暂估金额（元） |  |  |  | 确认金额（元） |  |  |  | 调整金额±（元） | 备注
|  | 不含税价格 | 增值税 |  | 含税价格 | 不含税价格 | 增值税 |  | 含税价格
|  | A₁ | B₁ |  | C₁ | A₂ | B₂ |  | C₂ | D=C₂-C₁
本页小计 | [10 empty] | -
合计 | [10 empty] | -
注：本表“暂估金额”由招标人填写，投标人应将“暂估金额”填写并计入投标总价。结算时应按合同约定的价格填写 “确认金额”。

## 表E.4.4 计日工表
计日工表
工程名称：土建工程 |  |  |  | 标段：鄂托克前旗中蒙医治未病中心提质改造项目 |  |  |  | 第 1 页 共 1 页
编号 | 计日工名称 | 单位 | 暂定数量 |  | 实际数量 | 综合单价(元) | 合价（元） |  |  | 调整金额± (元)
[7 empty] | 暂定 |  | 实际
[7 empty] | A₁ |  | A₂ | B=A₂-A₁
一 | 人工
1
人工小计
二 | 材料
1
材料小计
三 | 施工机具
1
施工机具小计
总计
注：1 本表计日工名称、暂定数量应由招标人填写。编制最高投标限价时，单价应由招标人按有关计价规定确定；编制投标报 价时，单价应由投标人自主报价，并按暂定数量计算合价计入投标总价中。 2 工程结算时，应按发承包双方确认的实际数量计算合价。发承包双方确认的实际数量详见本标准表E.8.2。

## 表E.4.5 总承包服务费计价表
总承包服务费计价表
工程名称：土建工程 |  |  |  | 标段：鄂托克前旗中蒙医治未病中心提质改造项目 |  |  |  |  | 第 1 页 共 1 页
序号 | 项目名称 | 计算基础 | 费率(%) |  | 金额 | 确认 计算基础 | 结算金额 （元） | 调整金额± （元） |  | 备注
|  | A₁ | B |  | C₁ | A₂ | C₂ | D=C₂-C₁
1 | 发包人提供材料 | [8 empty] | 详见本标准表G.1.1
2 | 专业分包工程 | [8 empty] | 详见本标准表E.4.3
3 | 直接发包的专业工程 | [8 empty] | 详见本标准表E.4.6
本页小计
合 计 |  | — | — |  |  | — |  |  |  | -
注：1 本表项目名称、服务内容应由招标人填写； 2 编制最高投标限价及投标报价时，采用费率计价方式计算总承包服务费的，应分别填写“计算基础 A₁” “费率B”， 并计算填写“金额C₁”，C₁=A₁×B; 采用总价计价方式计算总承包服务费的，可直接填写“金额C₁”； 3 编制结算时，采用费率计价方式计算总承包服务费的，应填写“确认计算基础A₂”， 并计算填写“结算金额C₂”， C₂=A₂×B；采用总价计价方式计算总承包服务费的，可直接填写“结算金额C₂”。

## 表E.4.6 直接发包的专业工程明细表
直接发包的专业工程明细表
工程名称：土建工程 |  | 标段：鄂托克前旗中蒙医治未病中心提质改造项目 | 第 1 页 共 1 页
序号 | 直接发包的专业工程名称 |  |  | 备注
1 | 直接发包的专业工程
注：本表应由招标人填写，用于计算直接发包的专业工程总承包服务费。

## 表E.5.1 增值税计价表
增值税计价表
工程名称：土建工程 |  |  | 标段：鄂托克前旗中蒙医治未病中心提质改造项目 |  | 第 1 页 共 1 页
序号 | 项目名称 | 计算基础说明 |  | 计算基础 |  | 税率(%) | 金额(元)
1 | 增值税 | 分部分项工程费+措施项目工程费+其他项目费-其中：专业工程暂估价 |  |  |  | 9
合 计

## 表G.1.1 发包人提供材料一览表
发包人提供材料一览表
工程名称：土建工程 |  |  |  |  | 标段：鄂托克前旗中蒙医治未病中心提质改造项目 |  | 第 1 页 共 1 页
序号 | 材料名称、规格、型号 | 单位 | 数量 | 单价(元) |  | 合价（元） |  | 有效损耗率 (%) | 备注
本页小计 | [7 empty] | - | -
合 计 | [7 empty] | - | -

## 表G.2.1-1 承包人提供可调价主要材料表一
承包人提供可调价主要材料表一
(适用于价格信息调差法)
工程名称：土建工程 |  |  |  |  | 标段：鄂托克前旗中蒙医治未病中心提质改造项目 |  |  |  | 第 1 页 共 1 页
序号 | 名称、规格、型号 | 单位 | 数量 | 基准价 Cₒ（元） |  | 投标报价 （元） | 风险幅度系数 r（%） | 价格信息 Cᵢ（元） |  | 价差 ΔC（元） | 价差调整金额 ΔP（元）
本页小计
合 计
注：1 本表仅适用于物价变化引起合同价格调整事件使用。其中，招标人填写序号、名称、规格、型号、 单位、基准价、风险 幅度；投标人根据投标报价填写投标报价； 2 “数量”依据发承包双方在合同中明确的数量计算方式计算确定。