## 表B.1.1 招标工程量清单封面
|  | 电气工程 |  | 工程
招标工程量清单
| 招标人： |  | (盖章)
年 月 日

## 表E.2.1 分部分项工程项目清单计价表
分部分项工程项目清单计价表
工程名称：电气工程 |  |  |  | 标段：鄂托克前旗中蒙医治未病中心提质改造项目 |  |  | 第 1 页 共 6 页
序号 | 项目编码 | 项目名称 | 项目特征描述 |  | 计量 单位 | 工程量 |  | 金额（元）
[8 empty] | 综合单价 | 合价
1 | 030402011001 | 成套配电箱 | 1.名称:空调配电箱 2.型号:KTAP1 3.规格:1000*1200*600 4.安装方式:距地1.0m挂墙安装 |  | 台 | 1
2 | 030402011002 | 成套配电箱 | 1.名称:空调配电箱 2.型号:KTAP2 3.规格:1000*1200*600 4.安装方式:距地1.0m挂墙安装 |  | 台 | 1
3 | 030402011003 | 成套配电箱 | 1.名称:风机配电箱 2.型号:FJAP 3.规格:1000*1200*600 4.安装方式:距地1.0m挂墙安装 |  | 台 | 1
4 | 030402011004 | 成套配电箱 | 1.名称:隔离开关箱 2.型号:GK1 室外IP65 3.规格:400*300*160 4.安装方式:距地1.5m |  | 台 | 10
5 | 030402011005 | 成套配电箱 | 1.名称:隔离开关箱 2.型号:GK2 室外IP65 3.规格:400*300*160 4.安装方式:距地1.5m |  | 台 | 2
6 | 030405001001 | 低压电气开关 | 1.名称:塑料外壳式断路器 2.型号:CM3-250-225/3300 3.额定电流（A):225A |  | 个 | 2
7 | 030405001002 | 低压电气开关 | 1.名称:塑料外壳式断路器 2.型号:CM3-100-63/3300 3.额定电流（A):63A |  | 个 | 1
本页小计
分部分项工程项目清单计价表
工程名称：电气工程 |  |  |  | 标段：鄂托克前旗中蒙医治未病中心提质改造项目 |  |  | 第 2 页 共 6 页
序号 | 项目编码 | 项目名称 | 项目特征描述 |  | 计量 单位 | 工程量 |  | 金额（元）
[8 empty] | 综合单价 | 合价
8 | 030412001001 | 配管 | 1.名称:配管 2.材质:镀锌钢管 壁厚2.0 3.规格:SC100 4.配置形式:明配 |  | m | 14.6
9 | 030412001002 | 配管 | 1.名称:配管 2.材质:镀锌钢管 壁厚2.0 3.规格:SC100 4.配置形式:暗配 |  | m | 17.7
10 | 030412001003 | 配管 | 1.名称:配管 2.材质:镀锌钢管 壁厚2.0 3.规格:SC80 4.配置形式:明配 |  | m | 42.15
11 | 030412001004 | 配管 | 1.名称:配管 2.材质:镀锌钢管 壁厚2.0 3.规格:SC50 4.配置形式:明配 |  | m | 3.8
12 | 030412001005 | 配管 | 1.名称:配管 2.材质:镀锌钢管 壁厚2.0 3.规格:SC50 4.配置形式:暗配 |  | m | 4
13 | 030412001006 | 配管 | 1.名称:配管 2.材质:镀锌钢管 壁厚2.0 3.规格:SC20 4.配置形式:明配 |  | m | 400.7
14 | 030412001007 | 配管 | 1.名称:配管 2.材质:塑料 3.规格:PC25 4.配置形式:吊顶内 |  | m | 239.1
15 | 030412001008 | 配管 | 1.名称:配管 2.材质:塑料 3.规格:PC25 4.配置形式:暗配 |  | m | 149
本页小计
分部分项工程项目清单计价表
工程名称：电气工程 |  |  |  | 标段：鄂托克前旗中蒙医治未病中心提质改造项目 |  |  | 第 3 页 共 6 页
序号 | 项目编码 | 项目名称 | 项目特征描述 |  | 计量 单位 | 工程量 |  | 金额（元）
[8 empty] | 综合单价 | 合价
16 | 030412001010 | 配管 | 1.名称:配管 2.材质:塑料 3.规格:PC20 4.配置形式:吊顶内 5.其他：项目特征仅做重点描述,未尽事宜详见招标文件、设计图纸,包含完成本项目的所有工作内容,并满足招标文件、设计图纸、现行规范、图集、竣工验收等所有规定的要求 |  | m | 232.3
17 | 030412001011 | 配管 | 1.名称:配管 2.材质:塑料 3.规格:PC20 4.配置形式:暗配 5.其他：项目特征仅做重点描述,未尽事宜详见招标文件、设计图纸,包含完成本项目的所有工作内容,并满足招标文件、设计图纸、现行规范、图集、竣工验收等所有规定的要求 |  | m | 154.86
18 | 030412001009 | 配管 | 1.名称:波纹管 2.材质:PVC 3.规格:PVC 25 4.配置形式:吊顶内 |  | m | 130.9
19 | 031301001002 | 凿(压、切割)槽 | 1.名称:墙体开槽 2.规格:管径≤100mm 3.类型:砖墙 4.填充(恢复)方式:水泥砂浆 |  | m | 17.7
20 | 031301001003 | 凿(压、切割)槽 | 1.名称:墙体开槽 2.规格:管径≤50mm 3.类型:砖墙 4.填充(恢复)方式:水泥砂浆 |  | m | 4
21 | 031301001004 | 凿(压、切割)槽 | 1.名称:墙体开槽 2.规格:管径≤25mm 3.类型:砖墙 4.填充(恢复)方式:水泥砂浆 |  | m | 303.86
本页小计
分部分项工程项目清单计价表
工程名称：电气工程 |  |  |  | 标段：鄂托克前旗中蒙医治未病中心提质改造项目 |  |  | 第 4 页 共 6 页
序号 | 项目编码 | 项目名称 | 项目特征描述 |  | 计量 单位 | 工程量 |  | 金额（元）
[8 empty] | 综合单价 | 合价
22 | 030409001001 | 电力电缆 | 1.名称:电力电缆 2.型号:WDZ-YJY(F) 3.规格:4X120+1X70 4.材质:铜芯 5.敷设方式、部位:管道敷设 |  | m | 42.14
23 | 030409001002 | 电力电缆 | 1.名称:电力电缆 2.型号:WDZ-YJY(F) 3.规格:4X120+1X70 4.材质:铜芯 5.敷设方式、部位:桥架敷设 |  | m | 25.5
24 | 030409003001 | 电力电缆头 | 1.名称:电力电缆终端头 2.型号:WDZ-YJY(F) 3.规格:4X120+1X70 4.材质、类型:铜芯 5.安装部位:户内 |  | 个 | 4
25 | 030409001003 | 电力电缆 | 1.名称:电力电缆 2.型号:WDZ-YJY 3.规格:4x35+1x16 4.材质:铜芯 5.敷设方式、部位:管道敷设 |  | m | 74.63
26 | 030409001004 | 电力电缆 | 1.名称:电力电缆 2.型号:WDZ-YJY 3.规格:4x35+1x16 4.材质:铜芯 5.敷设方式、部位:桥架敷设 |  | m | 130.52
27 | 030409003002 | 电力电缆头 | 1.名称:电力电缆终端头 2.型号:WDZ-YJY 3.规格:4x35+1x16 4.材质、类型:铜芯 |  | 个 | 8
28 | 030409001005 | 电力电缆 | 1.名称:电力电缆 2.型号:WDZ-YJY 3.规格:4x50+1x25 4.材质:铜芯 5.敷设方式、部位:管道敷设 |  | m | 31.9
本页小计
分部分项工程项目清单计价表
工程名称：电气工程 |  |  |  | 标段：鄂托克前旗中蒙医治未病中心提质改造项目 |  |  | 第 5 页 共 6 页
序号 | 项目编码 | 项目名称 | 项目特征描述 |  | 计量 单位 | 工程量 |  | 金额（元）
[8 empty] | 综合单价 | 合价
29 | 030409001006 | 电力电缆 | 1.名称:电力电缆 2.型号:WDZ-YJY 3.规格:4x50+1x25 4.材质:铜芯 5.敷设方式、部位:桥架敷设 |  | m | 56.4
30 | 030409003003 | 电力电缆头 | 1.名称:电力电缆终端头 2.型号:WDZ-YJY 3.规格:4x50+1x25 4.材质、类型:铜芯 |  | 个 | 4
31 | 030409001007 | 电力电缆 | 1.名称:电力电缆 2.型号:WDZ-YJY 3.规格:5x16 4.材质:铜芯 5.敷设方式、部位:管道敷设 |  | m | 17.05
32 | 030409001008 | 电力电缆 | 1.名称:电力电缆 2.型号:WDZ-YJY 3.规格:5x16 4.材质:铜芯 5.敷设方式、部位:桥架敷设 |  | m | 6.3
33 | 030409003004 | 电力电缆头 | 1.名称:电力电缆终端头 2.型号:WDZ-YJY 3.规格:5x16 4.材质、类型:铜芯 |  | 个 | 2
34 | 030412004001 | 配线 | 1.名称:配线 2.型号:WDZ-BYJ(F) 3.规格:2.5mm2 4.材质:铜芯 5.配线部位:穿管道敷设 |  | m | 2337.38
35 | 030412004002 | 配线 | 1.名称:配线 2.型号:WDZ-BYJ(F) 3.规格:2.5mm2 4.材质:铜芯 5.配线部位:穿桥架敷设 |  | m | 1857.16
36 | 030412004003 | 配线 | 1.名称:配线 2.型号:RVV 3.规格:6*1.0 4.材质:铜芯 5.配线部位:穿管敷设 |  | m | 397.76
本页小计
分部分项工程项目清单计价表
工程名称：电气工程 |  |  |  | 标段：鄂托克前旗中蒙医治未病中心提质改造项目 |  |  | 第 6 页 共 6 页
序号 | 项目编码 | 项目名称 | 项目特征描述 |  | 计量 单位 | 工程量 |  | 金额（元）
[8 empty] | 综合单价 | 合价
37 | 030412003001 | 桥架 | 1.名称:室外防雨防腐桥架 2.规格:200*100 3.材质:镀锌桥架 |  | m | 30.17
38 | 031301005001 | 支/吊架、基础型钢 | 1.名称:桥架支架 2.材质:热镀锌角钢 3.规格:40x4 |  | kg | 53.81
39 | 031301003001 | 套管 | 1.名称、类型:穿侧墙套管 2.材质:镀锌钢管 3.规格:SC100 4.填料材质:套管做墙面防漏水处理 |  | 个 | 2
40 | 030416006001 | 输配电装置系统 | 1.名称:送配电装置系统调试 2.电压等级(kV):1 KV以下 |  | 系统 | 1
本页小计
合 计

## 表E.2.3 材料暂估单价及调整表
材料暂估单价及调整表
工程名称：电气工程 |  |  |  |  | 标段：鄂托克前旗中蒙医治未病中心提质改造项目 | [5 empty] | 第 1 页 共 1 页
序号 | 材料名称 | 规格型号 | 计量单位 | 数量 |  |  |  | 确认 |  |  |  | 调整金额（元） | 备注
|  |  |  | 数量 |  | 单价 （元） | 合价 （元） | 数量 | 单价 （元） | 合价 （元）
|  |  |  | A₁ |  | B₁ | C₁ | A₂ | B₂ | C₂ |  | D=C₂-C₁
本页小计 | [7 empty] | — | — |  |  |  | —
合 计 | [7 empty] | — | — |  |  |  | —
注：本表可由招标人填写“暂估单价”栏，并在备注栏说明拟用暂估价材料的清单项目，投标人应将上述材料暂估单价计入 工程量清单综合单价。

## 表E.3.1 措施项目清单计价表
措施项目清单计价表
工程名称：电气工程 |  |  | 标段：鄂托克前旗中蒙医治未病中心提质改造项目 |  | 第 1 页 共 1 页
序号 | 项目编码 | 项目名称 |  | 工作内容 |  | 价格（元） | 备注
1 | 一 | 措施项目一
1.1 | 011601007 | 安全文明施工费
1.2 | 011601007001 | 安全文明施工与环境保护费
1.3 | 011601006001 | 临时设施费
1.4 | 011601010001 | 雨季施工增加费
1.5 | 011601013001 | 二次搬运费
2 | 二 | 措施项目二
2.1 | 031401001001 | 脚手架 |  | 电气、给排水、采暖工程脚手架搭拆费
本页小计 | [6 empty] | -
合 计 | [6 empty] | -
注：措施项目清单费用构成详见本标准表 E.3.2，大型机械进出场及安拆费用组成见本标准表 E.3.4。

## 表E.4.1 其他项目清单计价表
其他项目清单计价表
工程名称：电气工程 |  | 标段：鄂托克前旗中蒙医治未病中心提质改造项目 |  |  |  | 第 1 页 共 1 页
序号 | 项目名称 |  | 暂估（暂定）金额（元） | 结算（确定）金额（元） | 调整金额± （元） |  | 备注
1 | 暂列金额 | [5 empty] | 详见本标准表 E.4.2
2 | 暂估价
2.1 | 专业工程暂估价 | [5 empty] | 详见本标准表 E.4.3
2.2 | 材料暂估价
3 | 计日工 | [5 empty] | 详见本标准表 E.4.4
4 | 总承包服务费 | [5 empty] | 详见本标准表 E.4.5
5 | 材料检验试验费
6 | 建筑工程能效测评费
7 | 工程变更及现场签证
8 | 提前竣工（赶工补偿）
9 | 无负荷联合试运转费
10 | 停窝工损失费
11 | 施工期间未完工程保护费
12 | 企业自有工人培训管理费
13 | 建筑工人实名制费 | [5 empty] | 1.建设项目招标工期为1年的暂按57900元计入工程造价； 2.建设项目招标工期为2年的暂按99400元计入工程造价； 3.建设项目招标工期为3年及以上的暂按140900元计入工程造价。
14 | 人工增加费
合 计 | [6 empty] | -

## 表E.4.2 暂列金额明细表
暂列金额明细表
工程名称：电气工程 |  |  |  | 标段：鄂托克前旗中蒙医治未病中心提质改造项目 |  |  | 第 1 页 共 1 页
序号 | 项目名称 | 计算基础 | 费率（%） |  | 暂定金额 （元） | 确定金额（元） |  | 调整金额± (元) | 备注
1 | 合同价格调整暂列金额
2 | 未确定工程暂列金额
3 | 未确定服务暂列金额
4 | 未确定其他暂列金额
本页小计 |  | - | -
合 计 |  | - | -
注：1 本表由招标人填写“暂定金额”总额，采用费率计价方式计算暂定金额的，应分别填写“计算基础”“费率”，并计算 填写“暂定金额”；采用总价计价方式计算暂定金额的，可直接填写“暂定金额”； 2 投标人应将上述暂定金额填写并计入投标总价； 3 结算时应按合同约定计算并填写“确定金额”。

## 表E.4.3 专业工程暂估价明细表
专业工程暂估价明细表
工程名称：电气工程 |  |  |  | 标段：鄂托克前旗中蒙医治未病中心提质改造项目 |  |  |  | 第 1 页 共 1 页
序号 | 专业工程名称 | 暂估金额（元） |  |  |  | 确认金额（元） |  |  |  | 调整金额±（元） | 备注
|  | 不含税价格 | 增值税 |  | 含税价格 | 不含税价格 | 增值税 |  | 含税价格
|  | A₁ | B₁ |  | C₁ | A₂ | B₂ |  | C₂ | D=C₂-C₁
本页小计 | [10 empty] | -
合计 | [10 empty] | -
注：本表“暂估金额”由招标人填写，投标人应将“暂估金额”填写并计入投标总价。结算时应按合同约定的价格填写 “确认金额”。

## 表E.4.4 计日工表
计日工表
工程名称：电气工程 |  |  |  | 标段：鄂托克前旗中蒙医治未病中心提质改造项目 |  |  |  | 第 1 页 共 1 页
编号 | 计日工名称 | 单位 | 暂定数量 |  | 实际数量 | 综合单价(元) | 合价（元） |  |  | 调整金额± (元)
[7 empty] | 暂定 |  | 实际
[7 empty] | A₁ |  | A₂ | B=A₂-A₁
一 | 人工
1
人工小计
二 | 材料
1
材料小计
三 | 施工机具
1
施工机具小计
总计
注：1 本表计日工名称、暂定数量应由招标人填写。编制最高投标限价时，单价应由招标人按有关计价规定确定；编制投标报 价时，单价应由投标人自主报价，并按暂定数量计算合价计入投标总价中。 2 工程结算时，应按发承包双方确认的实际数量计算合价。发承包双方确认的实际数量详见本标准表E.8.2。

## 表E.4.5 总承包服务费计价表
总承包服务费计价表
工程名称：电气工程 |  |  |  | 标段：鄂托克前旗中蒙医治未病中心提质改造项目 |  |  |  |  | 第 1 页 共 1 页
序号 | 项目名称 | 计算基础 | 费率(%) |  | 金额 | 确认 计算基础 | 结算金额 （元） | 调整金额± （元） |  | 备注
|  | A₁ | B |  | C₁ | A₂ | C₂ | D=C₂-C₁
1 | 发包人提供材料 | [8 empty] | 详见本标准表G.1.1
2 | 专业分包工程 | [8 empty] | 详见本标准表E.4.3
3 | 直接发包的专业工程 | [8 empty] | 详见本标准表E.4.6
本页小计
合 计 |  | — | — |  |  | — |  |  |  | -
注：1 本表项目名称、服务内容应由招标人填写； 2 编制最高投标限价及投标报价时，采用费率计价方式计算总承包服务费的，应分别填写“计算基础 A₁” “费率B”， 并计算填写“金额C₁”，C₁=A₁×B; 采用总价计价方式计算总承包服务费的，可直接填写“金额C₁”； 3 编制结算时，采用费率计价方式计算总承包服务费的，应填写“确认计算基础A₂”， 并计算填写“结算金额C₂”， C₂=A₂×B；采用总价计价方式计算总承包服务费的，可直接填写“结算金额C₂”。

## 表E.4.6 直接发包的专业工程明细表
直接发包的专业工程明细表
工程名称：电气工程 |  | 标段：鄂托克前旗中蒙医治未病中心提质改造项目 | 第 1 页 共 1 页
序号 | 直接发包的专业工程名称 |  |  | 备注
1 | 直接发包的专业工程
注：本表应由招标人填写，用于计算直接发包的专业工程总承包服务费。

## 表E.5.1 增值税计价表
增值税计价表
工程名称：电气工程 |  |  | 标段：鄂托克前旗中蒙医治未病中心提质改造项目 |  | 第 1 页 共 1 页
序号 | 项目名称 | 计算基础说明 |  | 计算基础 |  | 税率(%) | 金额(元)
1 | 增值税 | 分部分项工程费+措施项目工程费+其他项目费-其中：专业工程暂估价 |  |  |  | 9
合 计

## 表G.1.1 发包人提供材料一览表
发包人提供材料一览表
工程名称：电气工程 |  |  |  |  | 标段：鄂托克前旗中蒙医治未病中心提质改造项目 |  | 第 1 页 共 1 页
序号 | 材料名称、规格、型号 | 单位 | 数量 | 单价(元) |  | 合价（元） |  | 有效损耗率 (%) | 备注
本页小计 | [7 empty] | - | -
合 计 | [7 empty] | - | -

## 表G.2.1-1 承包人提供可调价主要材料表一
承包人提供可调价主要材料表一
(适用于价格信息调差法)
工程名称：电气工程 |  |  |  |  | 标段：鄂托克前旗中蒙医治未病中心提质改造项目 |  |  |  | 第 1 页 共 1 页
序号 | 名称、规格、型号 | 单位 | 数量 | 基准价 Cₒ（元） |  | 投标报价 （元） | 风险幅度系数 r（%） | 价格信息 Cᵢ（元） |  | 价差 ΔC（元） | 价差调整金额 ΔP（元）
本页小计
合 计
注：1 本表仅适用于物价变化引起合同价格调整事件使用。其中，招标人填写序号、名称、规格、型号、 单位、基准价、风险 幅度；投标人根据投标报价填写投标报价； 2 “数量”依据发承包双方在合同中明确的数量计算方式计算确定。