## 表E.2.1 分部分项工程项目清单计价表
分部分项工程项目清单计价表
工程名称：乌克忽洞镇乌克南村新建自来水水塔项目--30t水塔土建 |  |  |  | 标段：达茂旗2026年一事一议项目二标段 |  |  | 第 1 页 共 4 页
序号 | 项目编码 | 项目名称 | 项目特征描述 |  | 计量 单位 | 工程量 |  | 金额（元）
[8 empty] | 综合单价 | 合价
基础、混凝土、钢筋
1 | 010502001001 | 独立基础 | 1.石料种类、规格:毛石基础 高度1.2米 2.基础类型:圆形独立基础 3.砂浆强度等级:水泥砂浆M10 |  | m3 | 30.62
2 | 010502001002 | 独立底座 | 1.石料种类、规格:毛石底座 高度3米 2.类型:毛石砌筑底座 3.砂浆强度等级:M10水泥砂浆 |  | m3 | 76.55
3 | 010502003001 | 筏形基础 | 1.混凝土种类:商品砼 2.混凝土强度等级:C30 P10 3.混凝土含泵送 4.水塔池底 |  | m3 | 4.16
4 | 010502010001 | 钢筋混凝土墙 | 1.混凝土种类:商品砼 2.混凝土强度等级:C30 P10 3.混凝土含泵送，圆弧型墙 |  | m3 | 9.81
5 | 010502013001 | 实心楼板 | 1.混凝土种类:商品砼 2.混凝土强度等级:C30 P10 3.混凝土含泵送 4.水塔顶板 |  | m3 | 1.61
6 | 010502022001 | 圈梁 | 1.混凝土种类:商品砼 2.混凝土强度等级:C25 3.混凝土含泵送 4.圈梁 |  | m3 | 0.78
7 | 010506010002 | 现浇混凝土二次结构钢筋 砌体墙 | 1.钢筋种类、规格:直径：6 级别： HPB300 |  | t | 0.067
8 | 010506010001 | 现浇混凝土二次结构钢筋 圈梁 | 1.钢筋种类、规格:箍筋：8 级别： HRB400 |  | t | 0.027
本页小计
分部分项工程项目清单计价表
工程名称：乌克忽洞镇乌克南村新建自来水水塔项目--30t水塔土建 |  |  |  | 标段：达茂旗2026年一事一议项目二标段 |  |  | 第 2 页 共 4 页
序号 | 项目编码 | 项目名称 | 项目特征描述 |  | 计量 单位 | 工程量 |  | 金额（元）
[8 empty] | 综合单价 | 合价
9 | 010506004001 | 现浇混凝土墙钢筋 | 1.钢筋种类、规格:直径： 10 级别HRB400 |  | t | 0.8
10 | 010506010003 | 现浇混凝土二次结构钢筋 圈梁 | 1.钢筋种类、规格:直径： 12 级别： HRB400 |  | t | 0.062
11 | 010506001002 | 现浇混凝土基础钢筋 | 1.钢筋种类、规格:直径： 12 级别： HRB400 |  | t | 0.328
12 | 010506006001 | 现浇混凝土楼板钢筋 | 1.钢筋种类、规格:直径： 12 级别： HRB400 |  | t | 0.316
13 | 010905003002 | 止水带 | 1.钢板止水带 300mm*3mm |  | m | 12.4
砌筑工程、抹灰 涂料
14 | 010401003001 | 多孔砖墙 | 1.砖品种、规格、强度等级:240*115*90 MU10多孔砖墙 2.墙体类型:250mm弧形墙 3.砂浆强度等级、配合比:水泥砂浆M5 |  | m3 | 15.89
15 | 011201004001 | 毛石底座圆 找平抹灰 | 1.墙体类型:毛石底座圆 弧形外侧抹灰 2.厚度、砂浆配合比:20mm1:3水泥砂浆 |  | m2 | 56.56
16 | 011201001001 | 墙、柱面一般抹灰 | 1.墙体类型:砖砌圆弧形外墙抹灰 2.厚度、砂浆配合比:9mm1:3水泥砂浆+6mm1:2.5水泥砂浆找平 |  | m2 | 72.68
17 | 011404001001 | 墙面喷刷涂料 | 涂料品种、喷刷遍数:涂料2遍 |  | m2 | 72.68
地面、墙面、屋面做法
地面
18 | 010904003001 | 楼(地)面砂浆防水(防潮) | 1.防水层做法: 20mm1:2防水砂浆 |  | m2 | 10.75
本页小计
分部分项工程项目清单计价表
工程名称：乌克忽洞镇乌克南村新建自来水水塔项目--30t水塔土建 |  |  |  | 标段：达茂旗2026年一事一议项目二标段 |  |  | 第 3 页 共 4 页
序号 | 项目编码 | 项目名称 | 项目特征描述 |  | 计量 单位 | 工程量 |  | 金额（元）
[8 empty] | 综合单价 | 合价
19 | 010904001001 | 楼(地)面卷材防水 | 1.卷材品种、规格、厚度:1.5mm聚乙烯丙涤纶高分子防水卷材一层 |  | m2 | 10.75
墙面
20 | 010903003001 | 墙面砂浆防水 | 1.防水层做法:20mm1:2防水砂浆 |  | m2 | 34.87
21 | 010903001001 | 墙面卷材防水 | 1.卷材品种、规格、厚度:1.5mm聚乙烯丙涤纶高分子防水卷材一层 |  | m2 | 34.87
22 | 01B002 | 水塔外侧喷字 | 1.水塔外壁喷彩色字体 2.字体要求:根据甲方指定 |  | 项 | 1
23 | 010506011001 | 外墙钢梯 | 1.钢材品种、规格:φ20制作、运输、安装 2.钢梯形式:爬式 3.钢爬梯 图集参考 （12J8）94页 |  | t | 0.052
屋面
24 | 010902004001 | 屋面刚性层 保护层 | 1.名称：15mm厚1:3水泥砂浆保护层 |  | m2 | 26.55
25 | 010902001001 | 屋面卷材防水 | 1.卷材品种、规格、厚度:1.5mm聚乙烯丙涤纶高分子防水卷材一层 |  | m2 | 26.55
26 | 010902004002 | 屋面刚性层 找平层 | 1.20mm厚1：2.5水泥砂浆找平层 |  | m2 | 18.86
27 | 010902004003 | 屋面刚性层 找平层 | 1.20mm厚1：2.5水泥砂浆找平层 |  | m2 | 18.86
28 | 01B003 | 检修口 | 1.砖砌检修口 2.规格：内径700mm，高度700mm |  | 座 | 1
29 | 01B005 | 检修口盖板 | 1.构件名称:镀锌钢板盖板（上锁） 2.钢材品种、规格:8mm |  | 个 | 1
保温填塞
30 | 011001003001 | 保温隔热墙面 | 1.名称:珍珠岩 2.水塔与砌筑墙体之间填塞、水塔顶部 |  | m3 | 23.85
本页小计
分部分项工程项目清单计价表
工程名称：乌克忽洞镇乌克南村新建自来水水塔项目--30t水塔土建 |  |  |  | 标段：达茂旗2026年一事一议项目二标段 |  |  | 第 4 页 共 4 页
序号 | 项目编码 | 项目名称 | 项目特征描述 |  | 计量 单位 | 工程量 |  | 金额（元）
[8 empty] | 综合单价 | 合价
管道
31 | 010902005001 | 屋面排水管 | 1.排水管品种、规格:PVC 75 |  | m | 2.2
32 | 010902006001 | 屋面排(透)气管 | 1.安装部位:水塔顶 2.名称:不锈钢通气管（带孔） 3.规格、压力等级:DN70 |  | m | 1.5
33 | 010902005002 | 屋面排水管 | 1.安装部位:水塔内 2.名称:De90溢流管（加装止水片） 3.连接形式:详见图纸内容 |  | m | 4.2
34 | 010902005003 | 屋面排水管 | 1.安装部位:水塔内PE管 2.名称:De90进出水管（加装止水片） 3.连接形式:详见图纸内容 |  | m | 6.1
其他
35 | 011601001001 | 脚手架 | 脚手架 |  | 项 | 130.66
本页小计
合 计

## 表E.3.1 措施项目清单计价表
措施项目清单计价表
工程名称：乌克忽洞镇乌克南村新建自来水水塔项目--30t水塔土建 |  |  | 标段：达茂旗2026年一事一议项目二标段 |  | 第 1 页 共 1 页
序号 | 项目编码 | 项目名称 |  | 工作内容 |  | 价格（元） | 备注
1 | 一 | 措施项目一
1.1 | 011601007 | 文明施工费
1.2 | 011601007001 | 文明施工与环境保护费
1.3 | 011601006001 | 临时设施费
1.4 | 011601010001 | 雨季施工增加费
1.5 | 011601014001 | 已完工程及设备保护费
1.6 | 01B001 | 工程定位复测费
1.7 | 011601013001 | 二次搬运费
1.8 | 011601012001 | 特殊地区施工增加费
1.9 | 011601011001 | 夜间施工增加费
1.10 | 011601011002 | 白天在地下室施工增加费
1.11 | 011601010002 | 冬季施工增加费
2 | 二 | 措施项目二
2.1 | 010505002001 | 基础模板 |  | 模板
2.2 | 010505007001 | 楼板 |  | 模板
2.3 | 010505005001 | 墙面模板 |  | 模板
2.4 | 010505012001 | 圈梁模板 |  | 模板
本页小计 | [6 empty] | -
合 计 | [6 empty] | -
注：措施项目清单费用构成详见本标准表 E.3.2，大型机械进出场及安拆费用组成见本标准表 E.3.4。

## 表E.4.1 其他项目清单计价表
其他项目清单计价表
工程名称：乌克忽洞镇乌克南村新建自来水水塔项目--30t水塔土建 |  | 标段：达茂旗2026年一事一议项目二标段 |  |  |  | 第 1 页 共 1 页
序号 | 项目名称 |  | 暂估（暂定）金额（元） | 结算（确定）金额（元） | 调整金额± （元） |  | 备注
1 | 暂列金额
2 | 暂估价
2.1 | 专业工程暂估价
2.2 | 材料暂估价
3 | 计日工
4 | 总承包服务费
5 | 材料检验试验费
6 | 建筑工程能效测评费
7 | 工程变更及现场签证
8 | 提前竣工（赶工补偿）
9 | 无负荷联合试运转费
10 | 停窝工损失费
11 | 施工期间未完工程保护费
12 | 企业自有工人培训管理费
13 | 建筑工人实名制费
14 | 安全生产计提费 | [5 empty] | 3%
15 | 人工增加费
合 计 | [6 empty] | -

## 表E.5.1 增值税计价表
增值税计价表
工程名称：乌克忽洞镇乌克南村新建自来水水塔项目--30t水塔土建 |  |  | 标段：达茂旗2026年一事一议项目二标段 |  | 第 1 页 共 1 页
序号 | 项目名称 | 计算基础说明 |  | 计算基础 |  | 税率(%) | 金额(元)
1 | 增值税 | 分部分项工程费+措施项目工程费+其他项目费-其中：专业工程暂估价 |  |  |  | 9
合 计

## 表G.2.1-1 承包人提供可调价主要材料表一
承包人提供可调价主要材料表一
(适用于价格信息调差法)
工程名称：乌克忽洞镇乌克南村新建自来水水塔项目--30t水塔土建 |  |  |  |  | 标段：达茂旗2026年一事一议项目二标段 |  |  |  | 第 1 页 共 1 页
序号 | 名称、规格、型号 | 单位 | 数量 | 基准价 Cₒ（元） |  | 投标报价 （元） | 风险幅度系数 r（%） | 价格信息 Cᵢ（元） |  | 价差 ΔC（元） | 价差调整金额 ΔP（元）
本页小计
合 计
注：1 本表仅适用于物价变化引起合同价格调整事件使用。其中，招标人填写序号、名称、规格、型号、 单位、基准价、风险 幅度；投标人根据投标报价填写投标报价； 2 “数量”依据发承包双方在合同中明确的数量计算方式计算确定。

## 分部分项工程项目清单综合单价分析表
分部分项工程项目清单综合单价分析表
工程名称：乌克忽洞镇乌克南村新建自来水水塔项目--30t水塔土建 |  |  | 标段：达茂旗2026年一事一议项目二标段
项目编码 |  | 项目名称 |  |  |  |  | 计量单位
项目特征
序号 | 费用项目 | 单位 |  | 数量 | 计算基础 （元） | 费率 （%） | 单价 （元） | 合价 （元）
综合单价