## 表E.2.1 分部分项工程项目清单计价表
分部分项工程项目清单计价表
工程名称：达茂旗西河乡西河村村庄亮化项目-新建工程 |  |  |  | 标段：达茂旗2026年一事一议项目二标段 |  |  | 第 1 页 共 2 页
序号 | 项目编码 | 项目名称 | 项目特征描述 |  | 计量 单位 | 工程量 |  | 金额（元）
[8 empty] | 综合单价 | 合价
1 | 010502001001 | 独立基础 | 1.混凝土种类:1.混凝土种类:商砼 2.混凝土强度等级:C25 |  | m3 | 39.94
2 | 010506024001 | 螺栓 | 1.螺栓种类:预埋螺栓 2.规格:M24 |  | 套 | 52
3 | 040805002002 | 半高杆照明灯 | 1.名称:太阳能路灯（带广告牌）（含螺栓配件） 2.灯杆材质、高度:灯杆8米，灯杆主杆采用优质Q235钢板, 灯杆焊缝光滑、整齐、无毛刺,灯杆表面热镀锌处理后喷塑处理。灯具为优质铝压铸,防护等级IP67,电气室密封等级IP65; 3.灯架形式及臂长:成套型 4.附件配置:灯杆高度8米，灯杆上口径60mm，下口径160mm，壁厚4.0mm，法兰350*350*16mm，灯头光源100W，太阳能板80W，锂电池12V/80Ah 5.垫层、基础：厚度、材料品种、强度等级:新做基础 6.接地要求:每套照明灯具的导电部分对地绝缘电阻应大于2MΩ,所有金属立柱、金属构架、灯具外露可导电部分及金属软管的接地(PE)须可靠,且有标识。金属灯杆的防雷接地装置安装做法参见12D10-61页。 |  | 套 | 52
本页小计
分部分项工程项目清单计价表
工程名称：达茂旗西河乡西河村村庄亮化项目-新建工程 |  |  |  | 标段：达茂旗2026年一事一议项目二标段 |  |  | 第 2 页 共 2 页
序号 | 项目编码 | 项目名称 | 项目特征描述 |  | 计量 单位 | 工程量 |  | 金额（元）
[8 empty] | 综合单价 | 合价
4 | 040806001001 | 接地极 | 1.名称:接地 2.基础接地形式:每套照明灯具的导电部分对地绝缘电阻应大于2MΩ,所有金属立柱、金属构架、灯具外露可导电部分及金属软管的接地(PE)须可靠,且有标识。金属灯杆的防雷接地装置安装做法参见12D10-61页。 |  | 根 | 52
5 | 040204001001 | 人行道块料铺设 | 1.块料品种、规格:恢复面包砖硬化（利旧） 2.垫层、基层材料品种、厚度、混凝土强度等级:20mm干拌砂浆 |  | m2 | 52
本页小计
合 计

## 表E.3.1 措施项目清单计价表
措施项目清单计价表
工程名称：达茂旗西河乡西河村村庄亮化项目-新建工程 |  |  | 标段：达茂旗2026年一事一议项目二标段 |  | 第 1 页 共 1 页
序号 | 项目编码 | 项目名称 |  | 工作内容 |  | 价格（元） | 备注
1 | 一 | 措施项目一
1.1 | 041201017 | 文明施工费
1.2 | 041201017001 | 文明施工与环境保护费
1.3 | 041201016001 | 临时设施费
1.4 | 041201020001 | 雨季施工增加费
1.5 | 041201024001 | 已完工程及设备保护费
1.6 | 04B001 | 工程定位复测费
1.7 | 041201023001 | 二次搬运费
1.8 | 041201022001 | 特殊地区施工增加费
1.9 | 041201021001 | 夜间施工增加费
1.10 | 041201021002 | 白天在地下室施工增加费
1.11 | 041201020002 | 冬季施工增加费
2 | 二 | 措施项目二
本页小计 | [6 empty] | -
合 计 | [6 empty] | -
注：措施项目清单费用构成详见本标准表 E.3.2，大型机械进出场及安拆费用组成见本标准表 E.3.4。

## 表E.4.1 其他项目清单计价表
其他项目清单计价表
工程名称：达茂旗西河乡西河村村庄亮化项目-新建工程 |  | 标段：达茂旗2026年一事一议项目二标段 |  |  |  | 第 1 页 共 1 页
序号 | 项目名称 |  | 暂估（暂定）金额（元） | 结算（确定）金额（元） | 调整金额± （元） |  | 备注
1 | 暂列金额
2 | 暂估价
2.1 | 专业工程暂估价
2.2 | 材料暂估价
3 | 计日工
4 | 总承包服务费
5 | 材料检验试验费
6 | 建筑工程能效测评费
7 | 工程变更及现场签证
8 | 提前竣工（赶工补偿）
9 | 无负荷联合试运转费
10 | 停窝工损失费
11 | 施工期间未完工程保护费
12 | 企业自有工人培训管理费
13 | 建筑工人实名制费
14 | 安全生产计提费 | [5 empty] | 1.5%
15 | 人工增加费
合 计 | [6 empty] | -

## 表E.5.1 增值税计价表
增值税计价表
工程名称：达茂旗西河乡西河村村庄亮化项目-新建工程 |  |  | 标段：达茂旗2026年一事一议项目二标段 |  | 第 1 页 共 1 页
序号 | 项目名称 | 计算基础说明 |  | 计算基础 |  | 税率(%) | 金额(元)
1 | 增值税 | 分部分项工程费+措施项目工程费+其他项目费-其中：专业工程暂估价 |  |  |  | 9
合 计

## 表G.2.1-1 承包人提供可调价主要材料表一
承包人提供可调价主要材料表一
(适用于价格信息调差法)
工程名称：达茂旗西河乡西河村村庄亮化项目-新建工程 |  |  |  |  | 标段：达茂旗2026年一事一议项目二标段 |  |  |  | 第 1 页 共 1 页
序号 | 名称、规格、型号 | 单位 | 数量 | 基准价 Cₒ（元） |  | 投标报价 （元） | 风险幅度系数 r（%） | 价格信息 Cᵢ（元） |  | 价差 ΔC（元） | 价差调整金额 ΔP（元）
1 | 镀锌扁钢综合 | kg | 13.52 | 4.153 |  |  | 0
2 | 镀锌角钢综合 | kg | 509.08 | 4.128 |  |  | 0
3 | 预埋螺栓 Φ16mm | kg | 793.052 | 7 |  |  | 0
4 | 水泥 32.5 | t | 0.016833 | 283.96 |  |  | 0
5 | 砂子中粗砂 | m3 | 0.027766 | 68.93 |  |  | 0
6 | 电 | kw·h | 9.2261 | 0.6 |  |  | 0
7 | 水 | m3 | 4.7742 | 7.4771 |  |  | 0
8 | 复合模板 | m2 | 61.5888 | 31.06 |  |  | 0
9 | 木支撑 | m3 | 1.6099 | 2289.47 |  |  | 0
10 | 水泥花砖 利旧 25×25×5(cm) | m2 | 53.3 | 0 |  |  | 0
11 | 预拌混凝土 C25 | m3 | 40.3394 | 282 |  |  | 0
12 | 8m太阳能路灯 | 套 | 52 | 2800 |  |  | 0
本页小计
合 计
注：1 本表仅适用于物价变化引起合同价格调整事件使用。其中，招标人填写序号、名称、规格、型号、 单位、基准价、风险 幅度；投标人根据投标报价填写投标报价； 2 “数量”依据发承包双方在合同中明确的数量计算方式计算确定。

## 分部分项工程项目清单综合单价分析表
分部分项工程项目清单综合单价分析表
工程名称：达茂旗西河乡西河村村庄亮化项目-新建工程 |  |  | 标段：达茂旗2026年一事一议项目二标段
项目编码 |  | 项目名称 |  |  |  |  | 计量单位
项目特征
序号 | 费用项目 | 单位 |  | 数量 | 计算基础 （元） | 费率 （%） | 单价 （元） | 合价 （元）
综合单价