## 表C.1.1 招标工程量清单扉页
工程名称： |  |  | 备品房--装饰工程
标段名称： |  |  | 商都县屯垦队镇壕欠村人畜分离养殖场项目（二期）
招标工程量清单
| 编 制 人 | ： |  | (造价专业人员签字及盖章)
| 审 核 人 | ： |  | (签字及盖章)
| 编 制 单 位 | ： |  | (盖章)
| 法定代表人 或其授权人 | ： |  | (签字或盖章)
| 招 标 人 | ： |  | (盖章)
| 法定代表人 或其授权人 | ： |  | (签字或盖章)
| 编 制 时 间 | ：

## 表E.2.1 分部分项工程项目清单计价表
分部分项工程项目清单计价表
工程名称：备品房--装饰工程 |  |  |  | 标段：商都县屯垦队镇壕欠村人畜分离养殖场项目（二期） |  |  | 第 28 页 共 49 页
序号 | 项目编码 | 项目名称 | 项目特征描述 |  | 计量 单位 | 工程量 |  | 金额（元）
[8 empty] | 综合单价 | 合价
砌筑工程
1 | 010401003003 | 多孔砖墙 | 1.砖品种、规格、强度等级:MU20烧结多孔砖 2.墙体类型:外墙 3.墙体厚度:370mm 4.砂浆强度等级:M10 5.位置：±0.00以下墙体 |  | m3 | 2.06
2 | 010401003004 | 多孔砖墙 | 1.砖品种、规格、强度等级:MU20烧结多孔砖 2.墙体类型:内墙 3.墙体厚度:240mm 4.砂浆强度等级:M10 5.位置：±0.00以下墙体 |  | m3 | 0.2
3 | 010401003005 | 多孔砖墙 | 1.砖品种、规格、强度等级:MU15烧结多孔砖 2.墙体类型:外墙 3.墙体厚度:370mm 4.砂浆强度等级:M7.5 5.位置：±0.00以上墙体 |  | m3 | 16.85
4 | 010401003006 | 多孔砖墙 | 1.砖品种、规格、强度等级:MU15烧结多孔砖 2.墙体类型:内墙 3.墙体厚度:240mm 4.砂浆强度等级:M7.5 5.位置：±0.00以上墙体 |  | m3 | 3.41
5 | 010403001001 | 石基础 | 1.名称：毛石混凝土条形基础 2.石料种类、规格:MU30毛石 3.混凝土强度等级：C30 |  | m3 | 10.39
混凝土及钢筋混凝土工程
本页小计
分部分项工程项目清单计价表
工程名称：备品房--装饰工程 |  |  |  | 标段：商都县屯垦队镇壕欠村人畜分离养殖场项目（二期） |  |  | 第 29 页 共 49 页
序号 | 项目编码 | 项目名称 | 项目特征描述 |  | 计量 单位 | 工程量 |  | 金额（元）
[8 empty] | 综合单价 | 合价
6 | 010501001001 | 基础垫层 | 1.厚度:100mm 2.材料品种、强度要求、配比:商品混凝土 C20 |  | m3 | 2.82
7 | 010502022001 | 基础梁 | 1.名称：基础梁 2.混凝土种类:商品混凝土 3.混凝土强度等级: C30 |  | m3 | 3.58
8 | 010502021001 | 构造柱 | 1.混凝土种类:商品混凝土 2.混凝土强度等级: C25 |  | m3 | 2.26
9 | 010502022002 | 圈梁 | 1.名称：圈梁 2.混凝土种类:商品混凝土 3.混凝土强度等级: C25 |  | m3 | 4.09
10 | 010502022003 | 窗台梁 | 1.名称：混凝土窗台梁 1.混凝土种类:现浇混凝土 2.混凝土强度等级:C25 |  | m3 | 0.57
11 | 010506001005 | 现浇混凝土基础及联系梁钢筋 | 1.部位：基础梁 2.钢筋种类、规格:HRB400 φ12 |  | t | 0.216
12 | 010506001006 | 现浇混凝土基础及联系梁钢筋 | 1.部位：基础梁 2.钢筋种类、规格:箍筋HPB300 φ6 |  | t | 0.071
13 | 010506002005 | 现浇混凝土柱钢筋 | 1.部位：构造柱 2.钢筋种类、规格:箍筋HRB400 φ8 |  | t | 0.05
14 | 010506002003 | 现浇混凝土柱钢筋 | 1.部位：构造柱 2.钢筋种类、规格:箍筋HRB400 φ6 |  | t | 0.011
15 | 010506002006 | 现浇混凝土柱钢筋 | 1.部位：构造柱 2.钢筋种类、规格:HRB400 φ12 |  | t | 0.192
16 | 010506005004 | 现浇混凝土梁钢筋 | 1.部位：圈梁 2.钢筋种类、规格:箍筋HPB300 φ6 |  | t | 0.071
17 | 010506005001 | 现浇混凝土梁钢筋 | 1.部位：圈梁 2.钢筋种类、规格:HPB300 φ8 |  | t | 0.019
本页小计
分部分项工程项目清单计价表
工程名称：备品房--装饰工程 |  |  |  | 标段：商都县屯垦队镇壕欠村人畜分离养殖场项目（二期） |  |  | 第 30 页 共 49 页
序号 | 项目编码 | 项目名称 | 项目特征描述 |  | 计量 单位 | 工程量 |  | 金额（元）
[8 empty] | 综合单价 | 合价
18 | 010506005002 | 现浇混凝土梁钢筋 | 1.部位：圈梁 2.钢筋种类、规格:HRB400 φ10 |  | t | 0.033
19 | 010506005003 | 现浇混凝土梁钢筋 | 1.部位：圈梁 2.钢筋种类、规格:HRB400 φ12 |  | t | 0.155
20 | 010506011001 | 现浇混凝土零星构件钢筋 | 1.部位：窗台压顶 2.钢筋种类、规格:HRB400 φ10 |  | t | 0.04
21 | 010506011002 | 现浇混凝土零星构件钢筋 | 1.部位：窗台压顶 2.钢筋种类、规格:箍筋HPB300 φ6 |  | t | 0.018
22 | 010506017001 | 砌体工程内配钢筋 | 1.砌体加筋 |  | t | 0.086
模板工程
23 | 010505001001 | 垫层模板 |  |  | m2 | 5.43
24 | 010505002001 | 基础模板 |  |  | m2 | 30.61
25 | 010505006001 | 梁模板 |  |  | m2 | 14.08
26 | 010505012001 | 圈梁模板 |  |  | m2 | 20.89
27 | 010505014001 | 零星现浇构件模板 |  |  | m2 | 9.03
28 | 010505011001 | 构造柱模板 |  |  | m2 | 9.29
29 | 010505018001 | 台阶模板 |  |  | m2 | 5.9
30 | 010505014002 | 散水模板 |  |  | m2 | 0.92
31 | 011601001001 | 脚手架 |  |  | m2 | 40
屋面工程
32 | 010901001001 | 瓦屋面 | 1.草泥挂粘土瓦 2.柳芭结构层 3.竹胶板一层 4.D80@200椽 |  | m2 | 51.2
33 | 010702003001 | 木檩 | 1.木檩 2.构件规格尺寸:d=200 |  | m3 | 1.84
楼地面装饰工程
地面
本页小计
分部分项工程项目清单计价表
工程名称：备品房--装饰工程 |  |  |  | 标段：商都县屯垦队镇壕欠村人畜分离养殖场项目（二期） |  |  | 第 31 页 共 49 页
序号 | 项目编码 | 项目名称 | 项目特征描述 |  | 计量 单位 | 工程量 |  | 金额（元）
[8 empty] | 综合单价 | 合价
34 | 011102003001 | 块料楼地面 | 1、10 厚地砖铺实拍平,稀水泥浆擦缝2、20厚1:3 干硬性水泥砂浆 3、素水泥浆一道 4、60厚c15混凝土垫层 5、150 厚3:7灰土或碎石灌6水泥砂浆 6、素士夯实 |  | m2 | 29.91
踢脚
35 | 011105003001 | 块料踢脚线 | 1、100 高10厚同质地砖,素水泥擦缝 2、3厚1：1水泥细砂浆结合层 3、5厚1：3水泥砂浆找平层 |  | m2 | 4.49
墙面装饰工程
内墙
36 | 011201001003 | 墙、柱面一般抹灰 | 1、满刮大白腻子两道磨光 2、15厚1:3水泥砂浆抹面,压实赶光 3、5厚1:25 水泥砂浆打底(当墙体为钢筋混凝土墙时刷素水泥浆-道 |  | m2 | 68.4
外墙
37 | 011201001004 | 墙、柱面一般抹灰 | 1、15mm1：3水泥砂浆（中间压入耐碱网格布一道） 2、水性涂料饰面2遍 |  | m2 | 79.99
吊顶工程
本页小计
分部分项工程项目清单计价表
工程名称：备品房--装饰工程 |  |  |  | 标段：商都县屯垦队镇壕欠村人畜分离养殖场项目（二期） |  |  | 第 32 页 共 49 页
序号 | 项目编码 | 项目名称 | 项目特征描述 |  | 计量 单位 | 工程量 |  | 金额（元）
[8 empty] | 综合单价 | 合价
38 | 011302001001 | 平面吊顶天棚 | 1、轻钢龙骨双层骨架:主龙骨中距500 一1000，次龙骨中距500，横撑龙骨中距500 2、40厚挤塑保温板一层 3、耐碱网格布一层 4、6mm 厚1：2.5 混合砂浆抹灰 5、网格布一层 6、满刮大白腻子两道磨光 |  | m2 | 29.91
门窗工程
39 | 010807001001 | 金属(塑钢)窗 | 1.框、扇材质:65系列平开塑钢窗 |  | m2 | 11.2
40 | 010802003001 | 防盗门 | 1.钢制防盗门 |  | m2 | 4.32
其他装饰工程
台阶
41 | 010502032001 | 台阶 | 参照图集12J1台选用以下做法： 1.60厚C20混凝土台阶(厚度不包括台阶三角部分)随打随抹，上撒1∶1水泥砂子压实赶光 2.300厚3:7灰土 3.素土夯实 |  | m2 | 11.48
散水
42 | 010502029001 | 散水 | 参照图集12J1散2选用以下做法： 1.40厚C20细石混凝土，上撒1:1水泥砂子压实赶光 2.150厚3:7灰土 3.素土夯实，向外坡4% |  | m2 | 11.05
本页小计
合 计

## 表E.3.1 措施项目清单计价表
措施项目清单计价表
工程名称：备品房--装饰工程 |  |  | 标段：商都县屯垦队镇壕欠村人畜分离养殖场项目（二期） |  | 第 33 页 共 49 页
序号 | 项目编码 | 项目名称 |  | 工作内容 |  | 价格（元） | 备注
1 | 一 | 措施项目一
1.1 | 011601007 | 文明施工费
1.2 | 011601007001 | 文明施工与环境保护费
1.3 | 011601006001 | 临时设施费
1.4 | 011601010001 | 雨季施工增加费
1.5 | 011601014001 | 已完工程及设备保护费
1.6 | 01B001 | 工程定位复测费
1.7 | 011601013001 | 二次搬运费
2 | 二 | 措施项目二
本页小计 | [6 empty] | -
合 计 | [6 empty] | -
注：措施项目清单费用构成详见本标准表 E.3.2，大型机械进出场及安拆费用组成见本标准表 E.3.4。

## 表E.4.1 其他项目清单计价表
其他项目清单计价表
工程名称：备品房--装饰工程 |  | 标段：商都县屯垦队镇壕欠村人畜分离养殖场项目（二期） |  |  |  | 第 34 页 共 49 页
序号 | 项目名称 |  | 暂估（暂定）金额（元） | 结算（确定）金额（元） | 调整金额± （元） |  | 备注
1 | 暂列金额 | [5 empty] | 详见本标准表 E.4.2
2 | 暂估价
2.1 | 专业工程暂估价 | [5 empty] | 详见本标准表 E.4.3
2.2 | 材料暂估价
3 | 计日工 | [5 empty] | 详见本标准表 E.4.4
4 | 总承包服务费 | [5 empty] | 详见本标准表 E.4.5
5 | 材料检验试验费
6 | 建筑工程能效测评费
7 | 工程变更及现场签证
8 | 提前竣工（赶工补偿）
9 | 无负荷联合试运转费
10 | 停窝工损失费
11 | 施工期间未完工程保护费
12 | 企业自有工人培训管理费
13 | 建筑工人实名制费 | [5 empty] | 1.建设项目招标工期为1年的暂按57900元计入工程造价； 2.建设项目招标工期为2年的暂按99400元计入工程造价； 3.建设项目招标工期为3年及以上的暂按140900元计入工程造价。
14 | 安全生产计提费 | [5 empty] | 房屋建筑工程计提比例为3%，市政公用工程计提比例为1.5%。
15 | 人工增加费
合 计 | [6 empty] | -

## 表E.5.1 增值税计价表
增值税计价表
工程名称：备品房--装饰工程 |  |  | 标段：商都县屯垦队镇壕欠村人畜分离养殖场项目（二期） |  | 第 35 页 共 49 页
序号 | 项目名称 | 计算基础说明 |  | 计算基础 |  | 税率(%) | 金额(元)
1 | 增值税 | 分部分项工程费+措施项目工程费+其他项目费-其中：专业工程暂估价 |  |  |  | 9
合 计