## 表C.1.1 招标工程量清单扉页
工程名称： |  |  | 储粪棚--建筑工程
标段名称： |  |  | 商都县屯垦队镇壕欠村人畜分离养殖场项目（二期）
招标工程量清单
| 编 制 人 | ： |  | (造价专业人员签字及盖章)
| 审 核 人 | ： |  | (签字及盖章)
| 编 制 单 位 | ： |  | (盖章)
| 法定代表人 或其授权人 | ： |  | (签字或盖章)
| 招 标 人 | ： |  | (盖章)
| 法定代表人 或其授权人 | ： |  | (签字或盖章)
| 编 制 时 间 | ：

## 表E.2.1 分部分项工程项目清单计价表
分部分项工程项目清单计价表
工程名称：储粪棚--建筑工程 |  |  |  | 标段：商都县屯垦队镇壕欠村人畜分离养殖场项目（二期） |  |  | 第 9 页 共 49 页
序号 | 项目编码 | 项目名称 | 项目特征描述 |  | 计量 单位 | 工程量 |  | 金额（元）
[8 empty] | 综合单价 | 合价
混凝土及钢筋混凝土工程
1 | 010501001001 | 基础垫层 | 1.厚度:100mm 2.材料品种、强度要求、配比:商品混凝土 C20 3.含泵送费 |  | m3 | 4.54
2 | 010502001001 | 独立基础 | 1.混凝土种类:商品混凝土 2.混凝土强度等级: C30 3.含泵送费 |  | m3 | 13.82
3 | 010502011001 | 钢筋混凝土梁 | 1.混凝土种类:商品混凝土 2.混凝土强度等级: C30 3.位置: -0.05标高处 4.含泵送费 |  | m3 | 10.91
4 | 010502006001 | 钢筋混凝土柱 | 1.混凝土种类:商品混凝土 2.混凝土强度等级:C30 3.类型：基础短柱 4.含泵送费 |  | m3 | 7.89
5 | 010502006002 | 钢筋混凝土柱 | 1.混凝土种类:商品混凝土 2.混凝土强度等级:C30 3.类型：型钢混凝土柱 4.含泵送费 |  | m3 | 7.18
6 | 010502024001 | 填充混凝土 | 1.混凝土种类:无收缩混凝土 2.混凝土强度等级:Ｃ40 3.填充部位:短柱顶面 |  | m3 | 0.24
7 | 010501001002 | 基础垫层 | 1.粗砂防冻胀层 |  | m3 | 18.54
8 | 010506001001 | 现浇混凝土基础及联系梁钢筋 | 1.钢筋种类、规格:箍筋HRB400 φ8 |  | t | 0.431
9 | 010506001022 | 现浇混凝土基础及联系梁钢筋 | 1.钢筋种类、规格:箍筋HRB300 φ10 |  | t | 0.135
10 | 010506001002 | 现浇混凝土基础及联系梁钢筋 | 1.钢筋种类、规格:HRB400 φ10 |  | t | 0.135
本页小计
分部分项工程项目清单计价表
工程名称：储粪棚--建筑工程 |  |  |  | 标段：商都县屯垦队镇壕欠村人畜分离养殖场项目（二期） |  |  | 第 10 页 共 49 页
序号 | 项目编码 | 项目名称 | 项目特征描述 |  | 计量 单位 | 工程量 |  | 金额（元）
[8 empty] | 综合单价 | 合价
11 | 010506001003 | 现浇混凝土基础及联系梁钢筋 | 1.钢筋种类、规格:HRB400 φ16 地梁 |  | t | 0.914
12 | 010506001004 | 现浇混凝土基础及联系梁钢筋 | 1.钢筋种类、规格:HRB400 φ12 独立基础 |  | t | 0.367
13 | 010506002001 | 现浇混凝土柱钢筋 | 1.钢筋种类、规格:箍筋 HRB400 φ10 基础短柱 |  | t | 1.104
14 | 010506002002 | 现浇混凝土柱钢筋 | 1.钢筋种类、规格:HRB400 φ16 基础短柱 |  | t | 0.805
15 | 010506002003 | 现浇混凝土柱钢筋 | 1.钢筋种类、规格:箍筋 HRB400 φ12 型钢混凝土柱 |  | t | 1.056
16 | 010506001024 | 现浇混凝土柱钢筋 | 1.钢筋种类、规格:HRB400 φ16 型钢混凝土柱 |  | t | 0.505
17 | 010506024001 | 螺栓 | 1.螺栓种类:高强螺栓 2.规格:M20 |  | 套 | 144
18 | 010506025001 | 预埋铁件 | 1.预埋铁件 |  | t | 0.243
模板
19 | 010505001001 | 垫层模板 | 1.垫层模板 |  | m2 | 11.52
20 | 010505002001 | 基础模板 | 1.独立基础模板 |  | m2 | 40.32
21 | 010505014001 | 散水模板 |  |  | m2 | 3.87
22 | 010505003001 | 基础梁模板 | 1.基础梁模板 |  | m2 | 102.32
23 | 010505004001 | 柱面模板 | 1.基础短柱模板 |  | m2 | 113.23
24 | 011601001001 | 脚手架 | 1.综合脚手架 |  | m2 | 170.63
砌筑工程
25 | 010401003001 | 实心砖墙 | 1.砖品种、规格、强度等级:多孔砖 2.墙体类型:外墙 3.墙体厚度:240 4.砂浆强度等级:M10混合砂浆 |  | m3 | 21.02
26 | 010401003002 | 实心砖墙 | 1.砖品种、规格、强度等级:多孔砖 2.墙体类型:内墙 3.墙体厚度:240 4.砂浆强度等级:M10混合砂浆 |  | m3 | 10.33
本页小计
分部分项工程项目清单计价表
工程名称：储粪棚--建筑工程 |  |  |  | 标段：商都县屯垦队镇壕欠村人畜分离养殖场项目（二期） |  |  | 第 11 页 共 49 页
序号 | 项目编码 | 项目名称 | 项目特征描述 |  | 计量 单位 | 工程量 |  | 金额（元）
[8 empty] | 综合单价 | 合价
金属结构工程
27 | 010603001001 | 实腹钢柱 | 1.柱类型: H型钢柱 2.钢材品种、规格: Q235B 详见图纸 2. 运距：暂按10km计算，据实结算 |  | t | 3.69
28 | 010506024002 | 剪力栓钉 | 1.螺栓种类:剪力栓钉 2.规格:M12*80 3.使用部位:型钢混凝土柱内 |  | 套 | 1000
29 | 010604001001 | 钢梁 | 1.梁类型: H型钢梁 2.钢材品种、规格: Q235B 详见图纸 2. 运距：暂按10km计算，据实结算 |  | t | 1.607
30 | 010607002001 | 钢支撑、钢拉条 | 1.钢材品种、规格:Q235B φ20圆钢 2.构件类型:SC 3. 运距：暂按10km计算，据实结算 |  | t | 0.073
31 | 010607002002 | 钢支撑、钢拉条 | 1.钢材品种、规格:Q235B φ20圆钢 2.构件类型:ZC 3. 运距：暂按10km计算，据实结算 |  | t | 0.069
32 | 010607002003 | 钢支撑、钢拉条 | 1.钢材品种、规格:Q235B 圆管189*3 2.构件类型:XG 3. 运距：暂按10km计算，据实结算 |  | t | 0.902
33 | 010607003001 | 钢檩条 | 1.钢材品种、规格:Q335B 口80*2.5方钢管 2.构件类型:WLT 3. 运距：暂按10km计算，据实结算 |  | t | 1.216
34 | 010607002004 | 钢支撑、钢拉条 | 1.钢材品种、规格: Q235B 2. 构件类型:ZC1 3.运距：暂按10km计算，据实结算 |  | t | 0.397
本页小计
分部分项工程项目清单计价表
工程名称：储粪棚--建筑工程 |  |  |  | 标段：商都县屯垦队镇壕欠村人畜分离养殖场项目（二期） |  |  | 第 12 页 共 49 页
序号 | 项目编码 | 项目名称 | 项目特征描述 |  | 计量 单位 | 工程量 |  | 金额（元）
[8 empty] | 综合单价 | 合价
35 | 011402004001 | 金属构件油漆 | 1.种类:防锈漆 2.遍数:2层 3.油漆品种、遍数或厚度:125um |  | m2 | 166.1
屋面及防水工程
36 | 010605003001 | 屋面板 | 1.1.0厚压型彩板屋面 |  | m2 | 182.85
楼地面装饰工程
地面1
37 | 011101002001 | 细石混凝土楼地面 | 1、60厚C20细石混凝土、随打随抹光、设6X6M分隔缝 2、素水泥结合层一遍 3、聚丙烯防水卷材一道（沿内墙边上返300mm） 4、素水泥结合层一遍 5、60厚C15混凝土垫层随打随抹平 6、150厚3:7灰土或碎石灌M5水泥砂浆 7、素土夯实 |  | m2 | 143.1
墙面装饰
内墙
38 | 011201001001 | 墙、柱面一般抹灰 | 1、配套基层处理 2、20厚掺外加剂、掺合料的防水砂浆，分层铺抹压实 3、5厚1：2水泥砂浆压入耐碱玻璃纤维网布抹面压光 |  | m2 | 162.09
外墙
39 | 011201001002 | 墙、柱面一般抹灰 | 1、9厚1:3水泥砂浆 2、6厚1:2.5水泥砂浆找平 3、5厚干粉类聚合物水泥防水砂浆，中间压入一层耐碱玻璃纤维网布 |  | m2 | 69.01
其他装饰工程
散水
本页小计
分部分项工程项目清单计价表
工程名称：储粪棚--建筑工程 |  |  |  | 标段：商都县屯垦队镇壕欠村人畜分离养殖场项目（二期） |  |  | 第 13 页 共 49 页
序号 | 项目编码 | 项目名称 | 项目特征描述 |  | 计量 单位 | 工程量 |  | 金额（元）
[8 empty] | 综合单价 | 合价
40 | 010507001001 | 散水 | 1.素土夯实、向外面坡4% 2.150厚3:7灰土垫层 3.60厚C15混凝土 4.素水泥浆一道 5.20厚1：2.5水泥砂浆压实赶光 |  | m2 | 27.42
坡道
41 | 010502031001 | 坡道 | 1.素土夯实、向外面坡4% 2.150厚3:7灰土垫层 3.60厚C15混凝土 4.素水泥浆一道 5.20厚1：2.5水泥砂浆压实赶光 |  | m2 | 49.65
本页小计
合 计

## 表E.3.1 措施项目清单计价表
措施项目清单计价表
工程名称：储粪棚--建筑工程 |  |  | 标段：商都县屯垦队镇壕欠村人畜分离养殖场项目（二期） |  | 第 14 页 共 49 页
序号 | 项目编码 | 项目名称 |  | 工作内容 |  | 价格（元） | 备注
1 | 一 | 措施项目一
1.1 | 011601007 | 文明施工费
1.2 | 011601007001 | 文明施工与环境保护费
1.3 | 011601006001 | 临时设施费
1.4 | 011601010001 | 雨季施工增加费
1.5 | 011601014001 | 已完工程及设备保护费
1.6 | 01B001 | 工程定位复测费
1.7 | 011601013001 | 二次搬运费
2 | 二 | 措施项目二
本页小计 | [6 empty] | -
合 计 | [6 empty] | -
注：措施项目清单费用构成详见本标准表 E.3.2，大型机械进出场及安拆费用组成见本标准表 E.3.4。

## 表E.4.1 其他项目清单计价表
其他项目清单计价表
工程名称：储粪棚--建筑工程 |  | 标段：商都县屯垦队镇壕欠村人畜分离养殖场项目（二期） |  |  |  | 第 15 页 共 49 页
序号 | 项目名称 |  | 暂估（暂定）金额（元） | 结算（确定）金额（元） | 调整金额± （元） |  | 备注
1 | 暂列金额 | [5 empty] | 详见本标准表 E.4.2
2 | 暂估价
2.1 | 专业工程暂估价 | [5 empty] | 详见本标准表 E.4.3
2.2 | 材料暂估价
3 | 计日工 | [5 empty] | 详见本标准表 E.4.4
4 | 总承包服务费 | [5 empty] | 详见本标准表 E.4.5
5 | 材料检验试验费
6 | 建筑工程能效测评费
7 | 工程变更及现场签证
8 | 提前竣工（赶工补偿）
9 | 无负荷联合试运转费
10 | 停窝工损失费
11 | 施工期间未完工程保护费
12 | 企业自有工人培训管理费
13 | 建筑工人实名制费 | [5 empty] | 1.建设项目招标工期为1年的暂按57900元计入工程造价； 2.建设项目招标工期为2年的暂按99400元计入工程造价； 3.建设项目招标工期为3年及以上的暂按140900元计入工程造价。
14 | 安全生产计提费 | [5 empty] | 房屋建筑工程计提比例为3%，市政公用工程计提比例为1.5%。
15 | 人工增加费
合 计 | [6 empty] | -

## 表E.5.1 增值税计价表
增值税计价表
工程名称：储粪棚--建筑工程 |  |  | 标段：商都县屯垦队镇壕欠村人畜分离养殖场项目（二期） |  | 第 16 页 共 49 页
序号 | 项目名称 | 计算基础说明 |  | 计算基础 |  | 税率(%) | 金额(元)
1 | 增值税 | 分部分项工程费+措施项目工程费+其他项目费-其中：专业工程暂估价 |  |  |  | 9
合 计