## 表-08 分部分项工程和单价措施项目清单与计价表
分部分项工程和单价措施项目清单与计价表
工程名称：巨力中心幼儿园-装饰工程 |  |  |  | 标段：杜尔基、太东、永安、哈拉沁及巨力中心幼儿园维修 |  |  |  | 第 1 页 共 2 页
序号 | 项目编码 | 项目名称 | 项目特征描述 |  | 计量单位 | 工程量 | 金额（元）
[7 empty] | 综合单价 |  | 合价 | 其中
暂估价
教学楼
1 | 010802001001 | 金属(塑钢）门 | 1.门代号及洞口尺寸:外侧进户门 2.门框、扇材质:80系列双玻断桥铝门 |  | m2 | 8
2 | 010807001001 | 金属（塑钢、断桥）窗 | 1.窗代号及洞口尺寸:60系列双玻铝合金断桥窗 |  | m2 | 145
3 | 011104002001 | 竹、木（复合）地板 | 1.面层材料品种、规格、颜色:环保无污染复合木地板 |  | m2 | 470
4 | 010902001001 | 屋面卷材防水 | 1.卷材品种、规格、厚度:SBS改性沥青防水卷材 4mm 2.防水层数:1层 3.防水层做法:热熔 |  | m2 | 610
5 | 010902004001 | 屋面排水管 | 1.排水管品种、规格:Φ110白钢落水管 |  | m | 40
6 | 01B001 | 雨水斗 | 1.白钢雨水斗 |  | 个 | 5
7 | 011406001001 | 抹灰面油漆 | 1.油漆品种、刷漆遍数:底漆一遍、质感漆一遍、面漆一遍 2.部位:外墙 |  | m2 | 641
分部小计
卫生间
8 | 011102003001 | 块料楼地面 | 1.结合层厚度、砂浆配合比:20mm厚1:3干硬性水泥砂浆结合层 2.面层材料品种、规格、颜色:800*800地面砖 |  | m2 | 70
9 | 010904002001 | 楼（地）面涂膜防水 | 1.防水膜品种:JS Ⅱ型防水涂料 2.涂膜厚度、遍数:1.0mm |  | m2 | 70
10 | 011210005001 | 成品隔断 | 1.隔断材料品种、规格、颜色:三聚氰胺板，做法详见12J11-102-1 |  | m2 | 65
分部小计
室外
30米直跑道及缓冲区
11 | 040202001001 | 路床(槽）整形 | 1.路床(槽）整形 |  | m2 | 170
12 | 040202009001 | 砂砾石 | 1.石料规格:天然砂砾 |  | m2 | 170
本页小计
注：为计取规费等的使用，可在表中增设其中：“定额人工费”
表—08
分部分项工程和单价措施项目清单与计价表
工程名称：巨力中心幼儿园-装饰工程 |  |  |  | 标段：杜尔基、太东、永安、哈拉沁及巨力中心幼儿园维修 |  |  |  | 第 2 页 共 2 页
序号 | 项目编码 | 项目名称 | 项目特征描述 |  | 计量单位 | 工程量 | 金额（元）
[7 empty] | 综合单价 |  | 合价 | 其中
暂估价
2.厚度:15cm
13 | 040204003001 | 现浇混凝土垫层 | 1.混凝土强度等级:预拌C25砾石混凝土（含10km运距） 2.厚度:15cm |  | m2 | 170
14 | 040203009001 | 弹性面层 | 1.材料品种:塑胶地面 2.厚度:13mm |  | m2 | 170
分部小计
沙坑、嬉水池
15 | 010501001001 | 垫层 | 1.混凝土种类:预拌砾石混凝土（含10km运距） 2.混凝土强度等级:C15 3.浇筑方式:泵送 |  | m3 | 2.46
16 | 011702001001 | 基础 | 1.基础类型:基础垫层 2.复合模板 |  | m2 | 8.8
17 | 010401001001 | 砖基础 | 1.砖品种、规格、强度等级:烧结煤矸石普通砖 2.基础类型:条形 3.砂浆强度等级:水泥砂浆M10 |  | m3 | 5.28
18 | 010401003001 | 实心砖墙 | 1.砖品种、规格、强度等级:烧结煤矸石普通砖 2.墙体类型:240mm 3.砂浆强度等级、配合比:水泥砂浆M5.0 |  | m3 | 3.17
19 | 011204003001 | 块料墙面 | 1.安装方式:配套专用胶粘剂粘结 2.面层材料品种、规格、颜色:200*400面砖 |  | m2 | 36.96
20 | 010904001001 | 楼（地）面卷材防水 | 1.嬉水池 2.卷材品种、规格、厚度:SBC聚乙烯丙纶复合防水卷材400g/m2 3.防水层数:1层 4.防水层做法:冷贴 5.反边高度:300mm |  | m2 | 36.6
分部小计
措施项目
21 | 011701008001 | 外装饰吊篮 |  |  | m2 | 786
分部小计
本页小计
合 计
注：为计取规费等的使用，可在表中增设其中：“定额人工费”
表—08

## 表-11 总价措施项目清单与计价表
总价措施项目清单与计价表
工程名称：巨力中心幼儿园-装饰工程 |  |  | 标段：杜尔基、太东、永安、哈拉沁及巨力中心幼儿园维修 |  |  |  |  | 第 1 页 共 1 页
序号 | 项目编码 | 项目名称 |  | 计算基础 | 费率(%) | 金额(元) | 调整费率(%) |  | 调整后金额(元) | 备注
1 | 011707001 | 安全文明施工费
1.1 | 011707001001 | 安全文明施工与环境保护费 |  | 分部分项人工费+技术措施项目人工费 | 5.5
1.2 | 011707001002 | 临时设施费 |  | 分部分项人工费+技术措施项目人工费 | 2
2 | 011707005001 | 雨季施工增加费 |  | 分部分项人工费+技术措施项目人工费 | 0.5
3 | 011707007001 | 已完工程及设备保护费 |  | 分部分项人工费+技术措施项目人工费 | 0.8
4 | 01B001 | 工程定位复测费 |  | 分部分项人工费+技术措施项目人工费 | 0.3
5 | 011707004001 | 二次搬运费 |  | 分部分项人工费+技术措施项目人工费 | 0.1
6 | 01B002 | 特殊地区施工增加费 |  | 分部分项人工费+技术措施项目人工费 | 0
7 | 011707002001 | 夜间施工增加费
8 | 011707002002 | 白天在地下室施工增加费
9 | 011707005002 | 冬季施工增加费
合 计
注：1.“计算基础”中安全文明施工费可为“定额基价”、“定额人工费”或“定额人工费+定额机械费”，其他项目可为“定额人工费”或“定额人工费+定额机械费”。 2.按施工方案计算的措施费，若无“计算基础”和“费率”的数值，也可只填“金额”数值，但应在备注栏说明施工方案出处或计算方法。
表-11

## 表-12 其他项目清单与计价汇总表
其他项目清单与计价汇总表
工程名称：巨力中心幼儿园-装饰工程 |  | 标段：杜尔基、太东、永安、哈拉沁及巨力中心幼儿园维修 |  |  | 第 1 页 共 1 页
序号 | 项目名称 |  | 金额(元) | 结算金额(元) |  | 备注
1 | 暂列金额 |  |  |  |  | 明细详见表-12-1
2 | 暂估价
2.1 | 专业工程暂估价 |  |  |  |  | 明细详见表-12-3
2.2 | 材料暂估价 |  | 一 |  |  | 明细详见表-12-2
3 | 计日工 |  |  |  |  | 明细详见表-12-4
4 | 总承包服务费 |  |  |  |  | 明细详见表-12-5
5 | 材料检验试验费
6 | 建筑工程能效测评费
7 | 工程变更及现场签证
8 | 提前竣工（赶工补偿）
9 | 无负荷联合试运转费
10 | 停窝工损失费
11 | 施工期间未完工程保护费
12 | 企业自有工人培训管理费
13 | 建筑工人实名制费
合计 | [5 empty] | —
注：材料（工程设备）暂估单价进入清单项目综合单价，此处不汇总。
表-12

## 表-12-1 暂列金额表
暂列金额明细表
工程名称：巨力中心幼儿园-装饰工程 |  | 标段：杜尔基、太东、永安、哈拉沁及巨力中心幼儿园维修 |  |  | 第 1 页 共 1 页
序号 | 项目名称 |  | 计量单位 | 暂定金额（元） |  | 备注
合 计 | [5 empty] | —
注：此表由招标人填写，如不能详列，也可只列暂列金额总额，投标人应将上述暂列金额计入投标总价中。
表—12—1

## 表-12-2 材料(工程设备)暂估价及调整表
材料（工程设备）暂估单价及调整表
工程名称：巨力中心幼儿园-装饰工程 |  |  | 标段：杜尔基、太东、永安、哈拉沁及巨力中心幼儿园维修 | [7 empty] | 第 1 页 共 1 页
序号 | 材料(工程设备)名称、规格、型号 | 计量单位 |  | 数量 |  | 暂估(元) |  | 确认(元) |  | 差额±(元) |  |  | 备注
|  |  |  | 暂估 | 确认 | 单价 | 合价 | 单价 | 合价 | 单价 |  | 合价
合计
总合计
注：此表由招标人填写“暂估单价”，并在备注栏说明暂估价的材料、工程设备拟用在哪些清单项目上，投标人应将上述材料、工程设备暂估单价计入工程量清单综合单价报价中。
表—12—2

## 表-12-3 专业工程暂估价及结算价表
专业工程暂估价及结算价表
工程名称：巨力中心幼儿园-装饰工程 |  |  | 标段：杜尔基、太东、永安、哈拉沁及巨力中心幼儿园维修 |  |  |  | 第 1 页 共 1 页
序号 | 工程名称 | 工程内容 |  | 暂估金额（元） | 结算金额(元) | 差额±(元) |  | 备注
合 计
注：此表“暂估金额”由招标人填写，投标人应将“暂估金额”计入投标总价中。结算时按合同约定结算金额填写。
表—12—3

## 表-12-4 计日工表
计 日 工 表
工程名称：巨力中心幼儿园-装饰工程 |  | 标段：杜尔基、太东、永安、哈拉沁及巨力中心幼儿园维修 | [5 empty] | 第 1 页 共 1 页
编号 | 项目名称 |  | 单位 | 暂定数量 | 实际数量 | 综合单价(元) | 合价(元)
[7 empty] | 暂定 |  | 实际
1 | 人工
人工小计
2 | 材料
材料小计
3 | 机械
机械小计
四、企业管理费和利润
总 计
注：此表项目名称、暂定数量由招标人填写，编制招标控制价时，单价由招标人按有关计价规定确定；投标时，单价由投标人自主报价，按暂定数量计算合价计入投标总价中。结算时，按发承包双方确认的实际数量计算合价。
表—12—4

## 表-12-5 总承包服务费计价表
总承包服务费计价表
工程名称：巨力中心幼儿园-装饰工程 |  | 标段：杜尔基、太东、永安、哈拉沁及巨力中心幼儿园维修 |  |  |  |  | 第 1 页 共 1 页
序号 | 项目名称 |  | 项目价值(元) | 服务内容 | 计算基础 | 费率(%) |  | 金额(元)
| 合计 |  | - | - |  | -
注：此表项目名称、服务内容由招标人填写，编制招标控制价时，费率及金额由招标人按有关计价规定确定；投标时，费率及金额由投标人自主报价，计入投标总价中。
表—12—5

## 表-13 规费、税金项目清单与计价表
规费、税金项目计价表
工程名称：巨力中心幼儿园-装饰工程 |  | 标段：杜尔基、太东、永安、哈拉沁及巨力中心幼儿园维修 |  |  | 第 1 页 共 1 页
序号 | 项目名称 |  | 计算基础 | 计算基数 |  | 计算费率(%) | 金额（元）
1 | 规费 |  | 社会保险费+住房公积金+水利建设基金+环境保护税
1.1 | 社会保险费 |  | 养老失业保险+基本医疗保险+工伤保险+生育保险
(1) | 养老失业保险 |  | 分部分项人工费+组织措施项目人工费+技术措施项目人工费+分部分项人工费调整+技术措施项目人工费调整 |  |  | 10.5
(2) | 基本医疗保险 |  | 分部分项人工费+组织措施项目人工费+技术措施项目人工费+分部分项人工费调整+技术措施项目人工费调整 |  |  | 3.7
(3) | 工伤保险 |  | 分部分项人工费+组织措施项目人工费+技术措施项目人工费+分部分项人工费调整+技术措施项目人工费调整 |  |  | 0.4
(4) | 生育保险 |  | 分部分项人工费+组织措施项目人工费+技术措施项目人工费+分部分项人工费调整+技术措施项目人工费调整 |  |  | 0.3
1.2 | 住房公积金 |  | 分部分项人工费+组织措施项目人工费+技术措施项目人工费+分部分项人工费调整+技术措施项目人工费调整 |  |  | 3.7
1.3 | 水利建设基金 |  | 分部分项人工费+组织措施项目人工费+技术措施项目人工费+分部分项人工费调整+技术措施项目人工费调整 |  |  | 0.4
1.4 | 环境保护税
2 | 税金 |  | 税前工程造价 |  |  | 9
合 计
表-13