## Sheet1
序号 | 核心产品( “△” ) | 产品 | 数量 | 分项预算单 价 | 分项预算总价 | 技术参数
1 |  | 具身智能教具机器人 | 10 | 50000 | 500000 | 头部摄像头参数： ▲1.技术类型：单目结构光 3D 深度相机 2.工作范围：0.6m～4m，1m 距离精度≤6mm 3.视场角：水平≥58°，垂直≥45° 4.分辨率 / 帧率：深度模式支持 1280×1024@≥6fps、640×480@≥30fps；RGB 模式支持 1280×720@≥6fps、640×480@≥30fps 5.系统兼容性：Android、Linux、Windows 6.激光安全等级：Class 1 7.功耗：≤2.5W，工作温度：10℃～40℃ 机械臂参数： ▲8.数量配置：机械臂数量不少于 2 只，可协同完成作业任务。 9.自由度配置：单臂自由度不少于 6 个，末端夹爪自由度不少于 1 个，整体具备灵活姿态调整能力。 10.负载能力：单臂末端额定负载大于 1kg，可稳定承载作业目标并完成抓取、搬运等操作。 核心功能要求： 11.具备分拣区域内任意位置、任意角度目标的抓取能力，支持目标类别、坐标及姿态角度的识别与定位。 支持机械臂同步遥操作或VR 遥操作模式。 结构与尺寸要求： 臂段结构设计需满足最大有效抓取半径不小于 60cm，覆盖指定作业区域。 配备不少于 8 个串行总线舵机，支持免拔线拆卸、磁吸附式快速安装及稳定通信。 续航与可靠性：单臂连续稳定工作时间大于 12 小时，满足长时间教学与实训需求。 12.数据采集器参数： IMU支持：支持IMU控制 手柄数量：双手柄操作 摇杆类型：霍尔效应摇杆 按键配置：机械按键 连接方式：蓝牙或wifi无线连接 电池容量：单只≥500mAh 13.教学交互平台 处理器核心数≥10 显示核心数量≥2500 显示核心频率≥2000MHz 显存容量≥8GB 显存位宽≥128bit 内存容量≥16GB 硬盘容量≥1TB 显示终端配置：支持1080p@60Hz输出
2 |  | 具身智能工作坊 | 1 | 500000 | 500000 | 1.▲提供软件界面，并支持学生面向教具机器人和其他已搭建场景进行场景实训，界面需包含可编辑的场景仿真环境、场景任务流程、机器人能力执行、流程编排测试与真机运行控制等功能； 2.▲提供交互式编程环境，包括任务流程编排与虚拟仿真调试界面，支持用户通过拖拽等方式实现在线任务流程编辑； 3.▲提供机器人仿真环境，支持编写机器人任务流程并在仿真环境下实现任务执行与单步调试； 4.▲支持复杂任务流程的编写。其中，单一任务流程可支持不少于10个机器人动作，且支持循环、条件分支、多动作并发执行等工作流操作； 5.支持动态机器人任务下发，且任务流程下发与部署时间<5s。支持根据环境变化调整机器人任务参数，以实现面向不同对象的操作泛化； 6.提供场景库，并支持场景的导入与导出。此外，系统预装不少于1个预定义场景作为示例，并提供可在仿真环境直接运行与调试的配套任务流程； 7.▲支持部署至所有教具机器人以及实训场景运行一体机上，以实现上述功能。
3 |  | 全尺寸轮臂式人形机器人 | 1 | 300000 | 300000 | 1.升降机构：具备垂直升降机构，升降行程≥600mm，升降速度≥0.15m/s 2.整机尺寸：外形尺寸≤699mm×573mm×1407mm 整机功能：具备自主定位导航、移动、视觉摄像、物体识别与抓取等功能 3.软件支持：支持 PC 端控制软件、iPad 端控制软件，可实现远程监控与操作 4.头部自由度：头部自由度≥2 个 5.▲手臂与视觉：单臂自由度≥7 个；视觉感知传感器数量≥2 个（底盘 1 个、头部 1 个） 6.▲末端执行器：末端灵巧手 / 夹具额定负载≥3kg，支持专用作业夹具快速更换 7.续航能力：满电连续工作时间≥10 小时 8.充电时间：从低电量充至满电时间≤2.5 小时 充电方式：支持手动充电、自动充电两种模式 9.通过性能：最大爬坡角度≥15° 10.定位与转向：全局定位精度 ±100mm 以内，角度精度 ±3° 以内；最小转弯半径 0mm（支持原地转向） 移动速度：自主导航最大运行速度≥1.5m/s 11.▲驱动方式：采用四轮万向驱动结构，配备低压伺服电动轮
4 |  | 实训场景搭建 | 1 | 200000 | 200000 | 1.基于真实工业/商业场景下的人形机器人工作场景复刻。 复刻场景需具备一定的行业通用性，且已经过真实场景验证 基于已采购机器人和实训场景要求，完成场景的搭建与实训课程配套。 2.场景搭建所需配套硬件： （1）场景运行一体机： 处理器核心数≥8 显示核心数量≥2500 显示核心频率≥2000MHz 显存容量≥8GB 显存位宽≥128bit 内存容量≥16GB 硬盘容量≥512GB 显示器配置：支持1080p@60Hz输出 （2）网络设备： 路由器：千兆无线路由器WIFI 6 （3）其它支撑场景的设备设施
|  | 教材与教学配套实验素材 | 1 | 0 | 0 | 1. ▲提供不少于32课时的《具身智能操作系统理论与实践》课程授课所需的所有教学素材，包括教学大纲、教学用PPT、配套教案与题库等； 2. 基于教具机器人设计，并预装于具身智能工作坊中的教具场景软件包和配套实验指导书，以支持学生进行配套教具的仿真与真机技能实验； 提供具身智能基础实验、提供具身智能端到端模型实验、提供具身智能视觉识别检测实验； 3. ▲正式课程方案、课件样本、实训指导手册（需含核心课程内容、实训流程等关键信息）； 4. 可溯源的课程课件截图、实训演示视频（截图需清晰展示课程核心内容、课件排版，视频需含实训操作流程、课程讲解片段，带时间戳且无剪辑痕迹，截图 / 视频须附投标单位盖章的真实性说明）；
|  | 师资培训 | 1 | 0 | 0 | 面向校内教师进行课程授课与教具机器人使用培训。 1.提供不少于6天的产品培训；提供培训课程大纲、培训课件设计说明； 可溯源的培训课件截图、培训模拟演示视频（截图需清晰展示培训核心内容、课件重点，视频需含讲师讲解片段、培训流程演示，带时间戳且无剪辑痕迹，截图 / 视频须附投标单位盖章的真实性说明）。的真实性说明）。 2. ▲培训服务提供单位盖章确认的正式培训方案、培训课件、讲师资质证明（需含讲师专业背景、培训经验等关键信息）；