## 表E.2.1 分部分项工程项目清单计价表
分部分项工程项目清单计价表
工程名称：安装工程 |  |  |  | 标段：赛罕校区学生餐厅一楼东厅供电线路及排烟设施维修等工程 |  |  | 第 1 页 共 6 页
序号 | 项目编码 | 项目名称 | 项目特征描述 |  | 计量 单位 | 工程量 |  | 金额（元）
[8 empty] | 综合单价 | 合价
通风
1 | 030702001001 | 碳钢通风管道 | 1.名称:镀锌铁皮通风管道 2.规格:400*200 3.具体做法符合图纸、满足施工技术规范及验收规范要求 |  | m2 | 47.64
2 | 030701003001 | 防爆轴流风机 | 1.名称:防爆轴流风机CBF-300 2.规格:风量:2280，功率0.18KW 3.包含完成此项工作的一切费用，包括支架，辅材等 4.具体做法符合图纸、满足施工技术规范及验收规范要求 |  | 台 | 3
3 | 030703007001 | 碳钢风口、散流器、百叶窗 | 1.名称:单层百叶排风口 2.规格:400*320 3.具体做法符合图纸、满足施工技术规范及验收规范要求 |  | 个 | 5
4 | 030704001001 | 通风工程检测、调试 | 通风工程检测、调试 |  | 系统 | 1
电气
5 | 030402011001 | 成套配电箱 | 1.名称:AP配电箱 2.规格:500*600*200 3.安装方式:底距地1.5米 明装 4.具体做法符合图纸、满足施工技术规范及验收规范要求 |  | 台 | 1
6 | 030409001001 | 电力电缆 | 1.名称:电力电缆 2.规格、型号:YJV-5X2.5 3.材质:铜芯 4.敷设方式、部位:管道敷设 5.具体做法符合图纸、满足施工技术规范及验收规范要求 |  | m | 20
本页小计
分部分项工程项目清单计价表
工程名称：安装工程 |  |  |  | 标段：赛罕校区学生餐厅一楼东厅供电线路及排烟设施维修等工程 |  |  | 第 2 页 共 6 页
序号 | 项目编码 | 项目名称 | 项目特征描述 |  | 计量 单位 | 工程量 |  | 金额（元）
[8 empty] | 综合单价 | 合价
7 | 030409001002 | 电力电缆 | 1.名称:电力电缆 2.规格、型号:WDZ-YJY-4x1.5 3.材质:铜芯 4.敷设方式、部位:管道敷设 5.具体做法符合图纸、满足施工技术规范及验收规范要求 |  | m | 72.5
8 | 030409002001 | 控制电缆 | 1.名称:控制电缆 2.规格、型号:NHKW-4x1.5 3.材质:铜芯 4.敷设方式、部位:管道敷设 5.具体做法符合图纸、满足施工技术规范及验收规范要求 |  | m | 11.5
9 | 030412004001 | 配线 | 1.名称:电气配线 2.规格:ZRBV2.5mm2 3.配置形式:管内敷设 4.具体做法符合图纸、满足施工技术规范及验收规范要求 |  | m | 81
10 | 030412004002 | 配线 | 1.名称:电气配线 2.规格:NHBV2.5mm2 3.配置形式:管内敷设 4.具体做法符合图纸、满足施工技术规范及验收规范要求 |  | m | 121.2
11 | 030412001001 | 配管 | 1.名称:电气配管 2.材质:钢管 3.规格:DN20 4.配置形式:暗配 5.具体做法符合图纸、满足施工技术规范及验收规范要求 |  | m | 67.4
12 | 030412001002 | 配管 | 1.名称:电气配管 2.材质:钢管 3.规格:DN25 4.配置形式:暗配 5.具体做法符合图纸、满足施工技术规范及验收规范要求 |  | m | 98
本页小计
分部分项工程项目清单计价表
工程名称：安装工程 |  |  |  | 标段：赛罕校区学生餐厅一楼东厅供电线路及排烟设施维修等工程 |  |  | 第 3 页 共 6 页
序号 | 项目编码 | 项目名称 | 项目特征描述 |  | 计量 单位 | 工程量 |  | 金额（元）
[8 empty] | 综合单价 | 合价
13 | 030412001003 | 配管 | 1.名称:电气配管 2.材质:钢管 3.规格:DN32 4.配置形式:暗配 5.具体做法符合图纸、满足施工技术规范及验收规范要求 |  | m | 80
14 | 030413001001 | 密闭防爆LED灯 | 1.名称:密闭防爆LED灯 Gc级 2.规格、型号:1*50W 3.安装形式:管吊距顶0.3米 4.具体做法符合图纸、满足施工技术规范及验收规范要求 |  | 套 | 4
15 | 030413001002 | 自带蓄电池防爆安全出口指示灯 | 1.名称:自带蓄电池防爆安全出口指示灯 Gc级 2.规格、型号:3W 3.安装形式:壁装门口上方0.2米 4.具体做法符合图纸、满足施工技术规范及验收规范要求 |  | 套 | 2
16 | 030413001003 | 自带蓄电池防爆安全出口指示灯 | 1.名称:自带蓄电池防爆双头应急灯Gc级 2.规格、型号:LED2*8W 3.安装形式:壁装,距地2.5米 4.具体做法符合图纸、满足施工技术规范及验收规范要求 |  | 套 | 4
17 | 030413013001 | 照明开关、按钮 | 1.名称:单极双联防爆型开关防爆型Cc级 2.规格、型号:250V 10A 3.安装形式:暗装，底距地1.3m 4.具体做法符合图纸、满足施工技术规范及验收规范要求 |  | 套 | 1
本页小计
分部分项工程项目清单计价表
工程名称：安装工程 |  |  |  | 标段：赛罕校区学生餐厅一楼东厅供电线路及排烟设施维修等工程 |  |  | 第 4 页 共 6 页
序号 | 项目编码 | 项目名称 | 项目特征描述 |  | 计量 单位 | 工程量 |  | 金额（元）
[8 empty] | 综合单价 | 合价
18 | 030413014001 | 防爆型五孔插座 | 1.名称:防爆型五孔插座 2.安装形式:暗装，底距地0.3m 3.具体做法符合图纸、满足施工技术规范及验收规范要求 |  | 套 | 4
19 | 030412006001 | 接线盒 | 1.名称:防爆接线盒(86型） 2.具体做法符合图纸、满足施工技术规范及验收规范要求 |  | 个 | 15
防爆泵
20 | 030211003001 | 防爆型立式多级离心泵 | 1.名称:防爆型立式多级离心泵 2.规格、型号:40CDL8-120，流量3立方米/h,扬程105米，功率4Kw 3.具体做法符合图纸、满足施工技术规范及验收规范要求 |  | 台 | 1
21 | 031001003001 | 无缝钢管 | 1.名称:无缝钢管 2.规格:DN25 3.链接方式:法兰连接 4.包含所有管件 5.具体做法符合图纸、满足施工技术规范及验收规范要求 |  | m | 20
22 | 031001003002 | 无缝钢管 | 1.名称:变径管 2.规格:DN32-25 公称压力1.6MPa 3.链接方式:法兰连接 4.包含所有管件 5.具体做法符合图纸、满足施工技术规范及验收规范要求 |  | m | 10
本页小计
分部分项工程项目清单计价表
工程名称：安装工程 |  |  |  | 标段：赛罕校区学生餐厅一楼东厅供电线路及排烟设施维修等工程 |  |  | 第 5 页 共 6 页
序号 | 项目编码 | 项目名称 | 项目特征描述 |  | 计量 单位 | 工程量 |  | 金额（元）
[8 empty] | 综合单价 | 合价
23 | 031002001001 | 金属阀门 | 1.类型:截止阀 2.材质:铜芯 3.规格、压力等级:DN32 公称压力1.6Mpa 4.具体做法符合图纸、满足施工技术规范及验收规范要求 |  | 个 | 1
燃气投警
24 | 030904012001 | 可燃气体报警控制器 | 1.名称:可燃气体报警控制器 KB100II 2.安装方式:明装 底距地1.4m 3.具体做法符合图纸、满足施工技术规范及验收规范要求 |  | 台 | 1
25 | 030412004003 | 配线 | 1.名称:电气配线 2.规格:NHBV2.5mm2 3.配置形式:管内敷设 4.具体做法符合图纸、满足施工技术规范及验收规范要求 |  | m | 113.8
26 | 030412004004 | 配线 | 1.名称:电气配线 2.规格:NH-RVS-2*2.5 3.配置形式:管内敷设 4.具体做法符合图纸、满足施工技术规范及验收规范要求 |  | m | 153.8
27 | 030412001004 | 配管 | 1.名称:电气配管 2.材质:钢管 3.规格:DN20 4.配置形式:暗配 5.具体做法符合图纸、满足施工技术规范及验收规范要求 |  | m | 133.8
28 | 030904001001 | 点型探测器 | 1.名称:可燃气体探测器防爆型Gc级 2.安装方式:吸顶 3.具体做法符合图纸、满足施工技术规范及验收规范要求 |  | 个 | 16
本页小计
分部分项工程项目清单计价表
工程名称：安装工程 |  |  |  | 标段：赛罕校区学生餐厅一楼东厅供电线路及排烟设施维修等工程 |  |  | 第 6 页 共 6 页
序号 | 项目编码 | 项目名称 | 项目特征描述 |  | 计量 单位 | 工程量 |  | 金额（元）
[8 empty] | 综合单价 | 合价
29 | 030904004001 | 声光报警器 | 1.名称:声光报警器 2.安装方式:明装 底距2.3m 3.具体做法符合图纸、满足施工技术规范及验收规范要求 |  | 个 | 1
30 | 030909003001 | 自动报警系统调试 | 自动报警系统调试 |  | 系统 | 1
本页小计
合 计

## 表E.3.1 措施项目清单计价表
措施项目清单计价表
工程名称：安装工程 |  |  | 标段：赛罕校区学生餐厅一楼东厅供电线路及排烟设施维修等工程 |  | 第 1 页 共 1 页
序号 | 项目编码 | 项目名称 |  | 工作内容 |  | 价格（元） | 备注
1 | 一 | 措施项目一
1.1 | 011601007 | 安全文明施工费
1.2 | 011601007001 | 安全文明施工与环境保护费
1.3 | 011601006001 | 临时设施费
1.4 | 011601010001 | 雨季施工增加费
1.5 | 011601013001 | 二次搬运费
2 | 二 | 措施项目二
2.1 | 031401001001 | 脚手架
本页小计 | [6 empty] | -
合 计 | [6 empty] | -
注：措施项目清单费用构成详见本标准表 E.3.2，大型机械进出场及安拆费用组成见本标准表 E.3.4。

## 表E.4.1 其他项目清单计价表
其他项目清单计价表
工程名称：安装工程 |  | 标段：赛罕校区学生餐厅一楼东厅供电线路及排烟设施维修等工程 |  |  |  | 第 1 页 共 1 页
序号 | 项目名称 |  | 暂估（暂定）金额（元） | 结算（确定）金额（元） | 调整金额± （元） |  | 备注
1 | 暂列金额 | [5 empty] | 详见本标准表 E.4.2
2 | 暂估价
2.1 | 专业工程暂估价 | [5 empty] | 详见本标准表 E.4.3
2.2 | 材料暂估价
3 | 计日工 | [5 empty] | 详见本标准表 E.4.4
4 | 总承包服务费 | [5 empty] | 详见本标准表 E.4.5
5 | 材料检验试验费
6 | 建筑工程能效测评费
7 | 工程变更及现场签证
8 | 提前竣工（赶工补偿）
9 | 无负荷联合试运转费
10 | 停窝工损失费
11 | 施工期间未完工程保护费
12 | 企业自有工人培训管理费
13 | 建筑工人实名制费 | [5 empty] | 1.建设项目招标工期为1年的暂按57900元计入工程造价； 2.建设项目招标工期为2年的暂按99400元计入工程造价； 3.建设项目招标工期为3年及以上的暂按140900元计入工程造价。
14 | 人工增加费
合 计 | [6 empty] | -

## 表E.4.2 暂列金额明细表
暂列金额明细表
工程名称：安装工程 |  |  |  | 标段：赛罕校区学生餐厅一楼东厅供电线路及排烟设施维修等工程 |  |  | 第 1 页 共 1 页
序号 | 项目名称 | 计算基础 | 费率（%） |  | 暂定金额 （元） | 确定金额（元） |  | 调整金额± (元) | 备注
1 | 合同价格调整暂列金额
2 | 未确定工程暂列金额
3 | 未确定服务暂列金额
4 | 未确定其他暂列金额
本页小计 |  | - | -
合 计 |  | - | -
注：1 本表由招标人填写“暂定金额”总额，采用费率计价方式计算暂定金额的，应分别填写“计算基础”“费率”，并计算 填写“暂定金额”；采用总价计价方式计算暂定金额的，可直接填写“暂定金额”； 2 投标人应将上述暂定金额填写并计入投标总价； 3 结算时应按合同约定计算并填写“确定金额”。

## 表E.5.1 增值税计价表
增值税计价表
工程名称：安装工程 |  |  | 标段：赛罕校区学生餐厅一楼东厅供电线路及排烟设施维修等工程 |  | 第 1 页 共 1 页
序号 | 项目名称 | 计算基础说明 |  | 计算基础 |  | 税率(%) | 金额(元)
1 | 增值税 | 分部分项工程费+措施项目工程费+其他项目费-其中：专业工程暂估价 |  |  |  | 9
合 计