## 表E.2.1 分部分项工程项目清单计价表
分部分项工程项目清单计价表
工程名称：安装拆除工程 |  |  |  | 标段：赛罕校区学生餐厅一楼东厅供电线路及排烟设施维修等工程 |  |  | 第 1 页 共 3 页
序号 | 项目编码 | 项目名称 | 项目特征描述 |  | 计量 单位 | 工程量 |  | 金额（元）
[8 empty] | 综合单价 | 合价
1 | 03B003 | 风管拆除 | 1.名称:拆除镀锌通风管道 2.规格:400*200 3.具体做法符合图纸、满足施工技术规范及验收规范要求 |  | m2 | 47.64
2 | 03B002 | 风机拆除 | 1.名称:拆除轴流风机 2.规格:CBF-300 3.具体做法符合图纸、满足施工技术规范及验收规范要求 |  | 台 | 3
3 | 03B004 | 风口拆除 | 1.名称:拆除风口 2.规格:400*320 3.具体做法符合图纸、满足施工技术规范及验收规范要求 |  | 个 | 5
4 | 03B001 | 拆除配电箱 | 1.名称:拆除配电箱 2.规格:500*600*200 3.具体做法符合图纸、满足施工技术规范及验收规范要求 |  | 台 | 1
5 | 03B005 | 拆除电力电缆 | 1.名称:拆除电力电缆 2.型号、规格:YJV-5X2.5 3.材质:铜芯 4.具体做法符合图纸、满足施工技术规范及验收规范要求 |  | m | 20
6 | 03B006 | 拆除电力电缆 | 1.名称:拆除电力电缆 2.型号、规格:WDZ-YJY-4x1.5 3.材质:铜芯 4.具体做法符合图纸、满足施工技术规范及验收规范要求 |  | m | 72.5
7 | 03B007 | 拆除控制电缆 | 1.名称:拆除控制电缆 2.型号、规格:NHKW-4x1.5 3.材质:铜芯 4.具体做法符合图纸、满足施工技术规范及验收规范要求 |  | m | 11.5
本页小计
分部分项工程项目清单计价表
工程名称：安装拆除工程 |  |  |  | 标段：赛罕校区学生餐厅一楼东厅供电线路及排烟设施维修等工程 |  |  | 第 2 页 共 3 页
序号 | 项目编码 | 项目名称 | 项目特征描述 |  | 计量 单位 | 工程量 |  | 金额（元）
[8 empty] | 综合单价 | 合价
8 | 03B008 | 拆除配线 | 1.名称:拆除配线 2.型号、规格:BV2.5mm2 3.具体做法符合图纸、满足施工技术规范及验收规范要求 |  | m | 316
9 | 03B009 | 拆除配管 | 1.名称:拆除配管 2.型号、规格:SC20 3.具体做法符合图纸、满足施工技术规范及验收规范要求 |  | m | 201.2
10 | 03B010 | 拆除配管 | 1.名称:拆除配管 2.型号、规格:SC25 3.具体做法符合图纸、满足施工技术规范及验收规范要求 |  | m | 98
11 | 03B016 | 拆除配管 | 1.名称:拆除配管 2.型号、规格:SC32 3.具体做法符合图纸、满足施工技术规范及验收规范要求 |  | m | 80
12 | 03B011 | 拆除灯具 | 1.名称:拆除安全出口指示灯 2.具体做法符合图纸、满足施工技术规范及验收规范要求 |  | 个 | 2
13 | 03B012 | 拆除灯具 | 1.名称:拆除应急灯 2.具体做法符合图纸、满足施工技术规范及验收规范要求 |  | 个 | 4
14 | 03B013 | 拆除灯具 | 1.名称:拆除LED灯 2.具体做法符合图纸、满足施工技术规范及验收规范要求 |  | 个 | 4
15 | 03B014 | 拆除开关 | 1.名称:拆除单极双联开关 2.具体做法符合图纸、满足施工技术规范及验收规范要求 |  | 个 | 1
16 | 03B015 | 拆除插座 | 1.名称:拆除插座 2.具体做法符合图纸、满足施工技术规范及验收规范要求 |  | 个 | 5
本页小计
分部分项工程项目清单计价表
工程名称：安装拆除工程 |  |  |  | 标段：赛罕校区学生餐厅一楼东厅供电线路及排烟设施维修等工程 |  |  | 第 3 页 共 3 页
序号 | 项目编码 | 项目名称 | 项目特征描述 |  | 计量 单位 | 工程量 |  | 金额（元）
[8 empty] | 综合单价 | 合价
17 | 03B017 | 拆除可燃气体报警控制器 | 1.名称:拆除可燃气体报警控制器 2.具体做法符合图纸、满足施工技术规范及验收规范要求 |  | 台 | 1
18 | 03B018 | 拆除配线 | 1.名称:拆除配线 2.型号、规格:NH-RVS-2*2.5 3.具体做法符合图纸、满足施工技术规范及验收规范要求 |  | m | 153.8
19 | 03B019 | 拆除可燃气体探测器 | 1.名称:拆除可燃气体探测器 2.具体做法符合图纸、满足施工技术规范及验收规范要求 |  | 个 | 1
20 | 03B020 | 拆除声光报警器 | 1.名称:拆除声光报警器 2.具体做法符合图纸、满足施工技术规范及验收规范要求 |  | 个 | 1
21 | 03B021 | 拆除管道 | 1.名称:拆除无缝钢管 2.规格:DN25 3.具体做法符合图纸、满足施工技术规范及验收规范要求 |  | m | 20
22 | 03B022 | 拆除管道 | 1.名称:拆除变径管 2.规格:DN32-25 3.具体做法符合图纸、满足施工技术规范及验收规范要求 |  | m | 10
23 | 03B023 | 拆除离心泵 | 1.名称:拆除锅炉房离心泵 2.具体做法符合图纸、满足施工技术规范及验收规范要求 |  | 台 | 1
本页小计
合 计

## 表E.3.1 措施项目清单计价表
措施项目清单计价表
工程名称：安装拆除工程 |  |  | 标段：赛罕校区学生餐厅一楼东厅供电线路及排烟设施维修等工程 |  | 第 1 页 共 1 页
序号 | 项目编码 | 项目名称 |  | 工作内容 |  | 价格（元） | 备注
1 | 一 | 措施项目一
1.1 | 011601007 | 安全文明施工费
1.2 | 011601007001 | 安全文明施工与环境保护费
1.3 | 011601006001 | 临时设施费
1.4 | 011601010001 | 雨季施工增加费
1.5 | 011601013001 | 二次搬运费
2 | 二 | 措施项目二
2.1 | 031401001001 | 脚手架
本页小计 | [6 empty] | -
合 计 | [6 empty] | -
注：措施项目清单费用构成详见本标准表 E.3.2，大型机械进出场及安拆费用组成见本标准表 E.3.4。

## 表E.4.1 其他项目清单计价表
其他项目清单计价表
工程名称：安装拆除工程 |  | 标段：赛罕校区学生餐厅一楼东厅供电线路及排烟设施维修等工程 |  |  |  | 第 1 页 共 1 页
序号 | 项目名称 |  | 暂估（暂定）金额（元） | 结算（确定）金额（元） | 调整金额± （元） |  | 备注
1 | 暂列金额 | [5 empty] | 详见本标准表 E.4.2
2 | 暂估价
2.1 | 专业工程暂估价 | [5 empty] | 详见本标准表 E.4.3
2.2 | 材料暂估价
3 | 计日工 | [5 empty] | 详见本标准表 E.4.4
4 | 总承包服务费 | [5 empty] | 详见本标准表 E.4.5
5 | 材料检验试验费
6 | 建筑工程能效测评费
7 | 工程变更及现场签证
8 | 提前竣工（赶工补偿）
9 | 无负荷联合试运转费
10 | 停窝工损失费
11 | 施工期间未完工程保护费
12 | 企业自有工人培训管理费
13 | 建筑工人实名制费 | [5 empty] | 1.建设项目招标工期为1年的暂按57900元计入工程造价； 2.建设项目招标工期为2年的暂按99400元计入工程造价； 3.建设项目招标工期为3年及以上的暂按140900元计入工程造价。
14 | 人工增加费
合 计 | [6 empty] | -

## 表E.4.2 暂列金额明细表
暂列金额明细表
工程名称：安装拆除工程 |  |  |  | 标段：赛罕校区学生餐厅一楼东厅供电线路及排烟设施维修等工程 |  |  | 第 1 页 共 1 页
序号 | 项目名称 | 计算基础 | 费率（%） |  | 暂定金额 （元） | 确定金额（元） |  | 调整金额± (元) | 备注
1 | 合同价格调整暂列金额
2 | 未确定工程暂列金额
3 | 未确定服务暂列金额
4 | 未确定其他暂列金额
本页小计 |  | - | -
合 计 |  | - | -
注：1 本表由招标人填写“暂定金额”总额，采用费率计价方式计算暂定金额的，应分别填写“计算基础”“费率”，并计算 填写“暂定金额”；采用总价计价方式计算暂定金额的，可直接填写“暂定金额”； 2 投标人应将上述暂定金额填写并计入投标总价； 3 结算时应按合同约定计算并填写“确定金额”。

## 表E.5.1 增值税计价表
增值税计价表
工程名称：安装拆除工程 |  |  | 标段：赛罕校区学生餐厅一楼东厅供电线路及排烟设施维修等工程 |  | 第 1 页 共 1 页
序号 | 项目名称 | 计算基础说明 |  | 计算基础 |  | 税率(%) | 金额(元)
1 | 增值税 | 分部分项工程费+措施项目工程费+其他项目费-其中：专业工程暂估价 |  |  |  | 9
合 计