## 表E.2.1 分部分项工程项目清单计价表
分部分项工程项目清单计价表
工程名称：建筑维修工程 |  |  |  | 标段：赛罕校区学生餐厅一楼东厅供电线路及排烟设施维修等工程 |  |  | 第 1 页 共 2 页
序号 | 项目编码 | 项目名称 | 项目特征描述 |  | 计量 单位 | 工程量 |  | 金额（元）
[8 empty] | 综合单价 | 合价
1 | 010807001001 | 金属(塑钢)窗 | 1.B型抗暴窗，玻璃厚度18mm，窗户与结构缝填充发泡胶，窗户内外与主体结构交界处打胶处理，保证密封。 2.尺寸：KCB2409 3.参考图集：抗暴窗安装详图:14J938-A26 4.其他：具体尺寸及做法符合图纸、满足施工技术规范及验收规范要求 |  | m2 | 3.3
2 | 010807001002 | 金属(塑钢)窗 | 1.A型泄爆窗(采光型)，窗户与结构缝填充发泡胶，窗户内外与主体结构交界处打胶处理，保证密封。 2.尺寸：XCB3014A 3.参考图集：14J938-B13 4.其他：具体尺寸及做法符合图纸、满足施工技术规范及验收规范要求 |  | m2 | 8.4
3 | 010802001001 | 金属(塑钢)门 | 1.B型抗爆门(钢质),门与结构缝填充发泡胶，窗户内外与主体结构交界处打胶处理，保证密封。 2.尺寸：KMB-G1522 3.参考图集：抗暴门安装详:14J938-A18 4.门口周边外墙抹20厚1:2水泥砂浆，2遍柔性腻子，2遍涂料。 5.门口周边内墙抹20厚1:2水泥砂浆，2遍柔性腻子。 6.其他：具体尺寸及做法符合图纸、满足施工技术规范及验收规范要求 |  | m2 | 3.3
本页小计
分部分项工程项目清单计价表
工程名称：建筑维修工程 |  |  |  | 标段：赛罕校区学生餐厅一楼东厅供电线路及排烟设施维修等工程 |  |  | 第 2 页 共 2 页
序号 | 项目编码 | 项目名称 | 项目特征描述 |  | 计量 单位 | 工程量 |  | 金额（元）
[8 empty] | 综合单价 | 合价
4 | 011201001001 | 墙、柱面一般抹灰 | 3.窗口周边外墙抹20厚1:2水泥砂浆，2遍柔性腻子，2遍涂料。 4.窗口周边内墙抹20厚1:2水泥砂浆，2遍柔性腻子。 5.其他：具体尺寸及做法符合图纸、满足施工技术规范及验收规范要求 |  | m2 | 36.6
5 | 010404001001 | 抗爆墙体 | 1.新建170厚抗爆墙 2.9.5厚纤维水泥复合钢板 3.150厚岩棉(容重120kg/m3） 4.冷弯等边槽钢@1200(双向） 5.9.5 厚纤维水泥复合钢板 备注：9.5 厚纤维水泥复合钢板，0.5厚镀锌钢板+8.5厚强化纤维水泥+0.5厚镀锌钢板 6.其他：具体尺寸及做法符合图纸、满足施工技术规范及验收规范要求 |  | m2 | 119.45
6 | 050303006001 | 彩色压型钢板 | 1.泄爆屋面 2.夹心彩钢板屋面(0.6厚彩钢板+120厚岩棉+0.5厚彩钢板) 3.其他：具体尺寸及做法符合图纸、满足施工技术规范及验收规范要求 |  | m2 | 12.11
7 | 010901008001 | 屋面泛水板 | 1.屋面泛水板 2.其他：具体尺寸及做法符合图纸、满足施工技术规范及验收规范要求 |  | m | 16.76
本页小计
合 计

## 表E.3.1 措施项目清单计价表
措施项目清单计价表
工程名称：建筑维修工程 |  |  | 标段：赛罕校区学生餐厅一楼东厅供电线路及排烟设施维修等工程 |  | 第 1 页 共 1 页
序号 | 项目编码 | 项目名称 |  | 工作内容 |  | 价格（元） | 备注
1 | 一 | 措施项目一
1.1 | 011601007 | 安全文明施工费
1.2 | 011601007001 | 安全文明施工与环境保护费
1.3 | 011601006001 | 临时设施费
1.4 | 011601010001 | 雨季施工增加费
1.5 | 011601013001 | 二次搬运费
2 | 二 | 措施项目二
2.1 | 011601001001 | 脚手架 |  | 1.吊顶及墙面
本页小计 | [6 empty] | -
合 计 | [6 empty] | -
注：措施项目清单费用构成详见本标准表 E.3.2，大型机械进出场及安拆费用组成见本标准表 E.3.4。

## 表E.4.1 其他项目清单计价表
其他项目清单计价表
工程名称：建筑维修工程 |  | 标段：赛罕校区学生餐厅一楼东厅供电线路及排烟设施维修等工程 |  |  |  | 第 1 页 共 1 页
序号 | 项目名称 |  | 暂估（暂定）金额（元） | 结算（确定）金额（元） | 调整金额± （元） |  | 备注
1 | 暂列金额 | [5 empty] | 详见本标准表 E.4.2
2 | 暂估价
2.1 | 专业工程暂估价 | [5 empty] | 详见本标准表 E.4.3
2.2 | 材料暂估价
3 | 计日工 | [5 empty] | 详见本标准表 E.4.4
4 | 总承包服务费 | [5 empty] | 详见本标准表 E.4.5
5 | 材料检验试验费
6 | 建筑工程能效测评费
7 | 工程变更及现场签证
8 | 提前竣工（赶工补偿）
9 | 无负荷联合试运转费
10 | 停窝工损失费
11 | 施工期间未完工程保护费
12 | 企业自有工人培训管理费
13 | 建筑工人实名制费 | [5 empty] | 1.建设项目招标工期为1年的暂按57900元计入工程造价； 2.建设项目招标工期为2年的暂按99400元计入工程造价； 3.建设项目招标工期为3年及以上的暂按140900元计入工程造价。
14 | 人工增加费
合 计 | [6 empty] | -

## 表E.4.2 暂列金额明细表
暂列金额明细表
工程名称：建筑维修工程 |  |  |  | 标段：赛罕校区学生餐厅一楼东厅供电线路及排烟设施维修等工程 |  |  | 第 1 页 共 1 页
序号 | 项目名称 | 计算基础 | 费率（%） |  | 暂定金额 （元） | 确定金额（元） |  | 调整金额± (元) | 备注
1 | 合同价格调整暂列金额
2 | 未确定工程暂列金额
3 | 未确定服务暂列金额
4 | 未确定其他暂列金额
本页小计 |  | - | -
合 计 |  | - | -
注：1 本表由招标人填写“暂定金额”总额，采用费率计价方式计算暂定金额的，应分别填写“计算基础”“费率”，并计算 填写“暂定金额”；采用总价计价方式计算暂定金额的，可直接填写“暂定金额”； 2 投标人应将上述暂定金额填写并计入投标总价； 3 结算时应按合同约定计算并填写“确定金额”。

## 表E.5.1 增值税计价表
增值税计价表
工程名称：建筑维修工程 |  |  | 标段：赛罕校区学生餐厅一楼东厅供电线路及排烟设施维修等工程 |  | 第 1 页 共 1 页
序号 | 项目名称 | 计算基础说明 |  | 计算基础 |  | 税率(%) | 金额(元)
1 | 增值税 | 分部分项工程费+措施项目工程费+其他项目费-其中：专业工程暂估价 |  |  |  | 9
合 计