## 表E.2.1 分部分项工程项目清单计价表
分部分项工程项目清单计价表
工程名称：安装工程 |  |  |  | 标段：赛罕校区学生餐厅一楼东厅供电线路及排烟设施维修等工程 |  |  | 第 1 页 共 16 页
序号 | 项目编码 | 项目名称 | 项目特征描述 |  | 计量 单位 | 工程量 |  | 金额（元）
[8 empty] | 综合单价 | 合价
电缆沟
1 | 010102002001 | 挖沟槽土方 | 1.名称：挖电缆沟 2.土质：沟槽土方 一、二类土 3.挖沟放坡已考虑在综合单价内，工程量不计入放坡 4.具体做法符合图纸、满足施工技术规范及验收规范要求 |  | m3 | 101.7
2 | 010102007001 | 回填方 | 1.名称：回填素土，素土夯实,压实度≥90% 2.具体做法符合图纸、满足施工技术规范及验收规范要求 |  | m3 | 64.67
3 | 010102007002 | 回填砂 | 1.名称：回填细砂 2.具体做法符合图纸、满足施工技术规范及验收规范要求 |  | m3 | 35.6
4 | 010401008001 | 零星砌砖 | 1.零星砌砖名称、部位:电缆沟内 2.砖品种、规格、强度等级:小红砖 3.砂浆强度等级:M7.5水泥砂浆砌筑 4.具体做法符合图纸、满足施工技术规范及验收规范要求 |  | m3 | 1.43
5 | 010103002001 | 余方弃置 | 1.余土外运 2.装载机装土，自卸车外运土方 3.运距投标人自行考虑 4.具体做法符合图纸、满足施工技术规范及验收规范要求 |  | m3 | 37.03
6 | 080601008001 | 电缆标志块 | 1.名称：电缆标志块 2.规格、型号：150*150mm 用红油漆绘出符号 3.具体做法符合图纸、满足施工技术规范及验收规范要求 |  | 个 | 10
开关柜、配电箱
本页小计
分部分项工程项目清单计价表
工程名称：安装工程 |  |  |  | 标段：赛罕校区学生餐厅一楼东厅供电线路及排烟设施维修等工程 |  |  | 第 2 页 共 16 页
序号 | 项目编码 | 项目名称 | 项目特征描述 |  | 计量 单位 | 工程量 |  | 金额（元）
[8 empty] | 综合单价 | 合价
7 | 030402010001 | 低压开关柜 | 1.名称:低压开关柜 AA1 2.规格:800*2200*800 3.基础型钢形式、规格:10#槽钢距地300mm支架安装 4.具体做法符合图纸、满足施工技术规范及验收规范要求 |  | 台 | 1
8 | 030402010002 | 低压开关柜 | 1.名称:低压开关柜 AA2 2.规格:800*2200*800 3.基础型钢形式、规格:10#槽钢距地300mm支架安装 4.具体做法符合图纸、满足施工技术规范及验收规范要求 |  | 台 | 1
9 | 030402010003 | 低压开关柜 | 1.名称:低压开关柜 AA3 2.规格:800*2200*800 3.基础型钢形式、规格:10#槽钢距地300mm支架安装 4.具体做法符合图纸、满足施工技术规范及验收规范要求 |  | 台 | 1
10 | 030402011001 | 成套配电箱 | 1.名称:配电箱 编号1 2.规格:800*800*200 3.材质:304不锈钢箱体 4.安装方式:底距地1.5米 明装 5.具体做法符合图纸、满足施工技术规范及验收规范要求 |  | 台 | 1
本页小计
分部分项工程项目清单计价表
工程名称：安装工程 |  |  |  | 标段：赛罕校区学生餐厅一楼东厅供电线路及排烟设施维修等工程 |  |  | 第 3 页 共 16 页
序号 | 项目编码 | 项目名称 | 项目特征描述 |  | 计量 单位 | 工程量 |  | 金额（元）
[8 empty] | 综合单价 | 合价
11 | 030402011002 | 成套配电箱 | 1.名称:配电箱 编号8 2.规格:800*1200*200 3.安装方式:底距地1.5米 暗装 4.具体做法符合图纸、满足施工技术规范及验收规范要求 |  | 台 | 1
12 | 030402011007 | 成套配电箱 | 1.名称:配电箱 编号10 2.规格:800*1200*200 3.安装方式:底距地1.5米 暗装 4.具体做法符合图纸、满足施工技术规范及验收规范要求 |  | 台 | 1
13 | 030402011004 | 成套配电箱 | 1.名称:配电箱 编号14 2.规格:800*1000*200 3.材质:304不锈钢箱体 4.安装方式:底距地1.5米 暗装 5.具体做法符合图纸、满足施工技术规范及验收规范要求 |  | 台 | 1
14 | 030402011008 | 成套配电箱 | 1.名称:配电箱 编号16 2.规格:800*800*200 3.材质:304不锈钢箱体 4.安装方式:底距地1.5米 明装 5.具体做法符合图纸、满足施工技术规范及验收规范要求 |  | 台 | 1
本页小计
分部分项工程项目清单计价表
工程名称：安装工程 |  |  |  | 标段：赛罕校区学生餐厅一楼东厅供电线路及排烟设施维修等工程 |  |  | 第 4 页 共 16 页
序号 | 项目编码 | 项目名称 | 项目特征描述 |  | 计量 单位 | 工程量 |  | 金额（元）
[8 empty] | 综合单价 | 合价
15 | 030402011003 | 成套配电箱 | 1.名称:配电箱 编号18 2.规格:800*1200*200 3.安装方式:底距地1.5米 明装 4.具体做法符合图纸、满足施工技术规范及验收规范要求 |  | 台 | 1
16 | 030402011009 | 成套配电箱 | 1.名称:配电箱 编号19 2.规格:800*1200*200 3.安装方式:底距地1.5米 明装 4.具体做法符合图纸、满足施工技术规范及验收规范要求 |  | 台 | 1
17 | 030402011005 | 成套配电箱 | 1.名称:配电箱 编号23 2.规格:600*800*200 3.材质:304不锈钢箱体 4.安装方式:底距地1.5米 暗装 5.具体做法符合图纸、满足施工技术规范及验收规范要求 |  | 台 | 1
18 | 030402011006 | 成套配电箱 | 1.名称:配电箱 编号20 2.规格:300*400*200 3.材质:304不锈钢箱体 4.安装方式:底距地1.5米 暗装 5.具体做法符合图纸、满足施工技术规范及验收规范要求 |  | 台 | 8
19 | 03B001 | 配电箱移位 | 1.配电箱移位 2.具体做法符合图纸、满足施工技术规范及验收规范要求 |  | 台 | 1
20 | 030416006001 | 输配电装置系统 | 输配电装置系统 |  | 系统 | 1
本页小计
分部分项工程项目清单计价表
工程名称：安装工程 |  |  |  | 标段：赛罕校区学生餐厅一楼东厅供电线路及排烟设施维修等工程 |  |  | 第 5 页 共 16 页
序号 | 项目编码 | 项目名称 | 项目特征描述 |  | 计量 单位 | 工程量 |  | 金额（元）
[8 empty] | 综合单价 | 合价
桥架、配管、配线
21 | 030412003005 | 桥架 | 1.名称:不锈钢金属桥架 2.规格:500*200 3.安装位置:吊顶下200mm 4.具体做法符合图纸、满足施工技术规范及验收规范要求 |  | m | 6.63
22 | 030412003001 | 桥架 | 1.名称:不锈钢金属桥架 2.规格:300*100 3.安装位置:吊顶下200mm 4.具体做法符合图纸、满足施工技术规范及验收规范要求 |  | m | 84.85
23 | 030412003002 | 桥架 | 1.名称:不锈钢金属桥架 2.规格:200*100 3.安装位置:吊顶下200mm 4.具体做法符合图纸、满足施工技术规范及验收规范要求 |  | m | 23
24 | 030412003003 | 桥架 | 1.名称:不锈钢金属桥架 2.规格:150*100 3.安装位置:吊顶下200mm 4.具体做法符合图纸、满足施工技术规范及验收规范要求 |  | m | 96.71
25 | 030412003004 | 桥架 | 1.名称:不锈钢金属桥架 2.规格:100*100 3.安装位置:吊顶下200mm 4.具体做法符合图纸、满足施工技术规范及验收规范要求 |  | m | 14.03
本页小计
分部分项工程项目清单计价表
工程名称：安装工程 |  |  |  | 标段：赛罕校区学生餐厅一楼东厅供电线路及排烟设施维修等工程 |  |  | 第 6 页 共 16 页
序号 | 项目编码 | 项目名称 | 项目特征描述 |  | 计量 单位 | 工程量 |  | 金额（元）
[8 empty] | 综合单价 | 合价
26 | 080707009001 | 支架、吊架 | 1.名称:桥架支架 2.材质:50x50热镀锌角钢 3.具体做法符合图纸、满足施工技术规范及验收规范要求 |  | kg | 323
27 | 030412001001 | 配管 | 1.名称:过路管 2.材质:热镀锌钢管 3.规格:SC150 4.具体做法符合图纸、满足施工技术规范及验收规范要求 |  | m | 10
28 | 030412001002 | 配管 | 1.名称:电气配管 2.材质:钢管 3.规格:DN100 4.配置形式:暗配 5.具体做法符合图纸、满足施工技术规范及验收规范要求 |  | m | 234
29 | 030412001003 | 配管 | 1.名称:电气配管 2.材质:钢管 3.规格:DN40 4.配置形式:暗配 5.具体做法符合图纸、满足施工技术规范及验收规范要求 |  | m | 33.5
30 | 030412001004 | 配管 | 1.名称:电气配管 2.材质:钢管 3.规格:DN20 4.配置形式:明配 5.具体做法符合图纸、满足施工技术规范及验收规范要求 |  | m | 200
31 | 030412004001 | 配线 | 1.名称:电气配线 2.规格:BV2.5mm2 3.配置形式:管内敷设 4.具体做法符合图纸、满足施工技术规范及验收规范要求 |  | m | 600
本页小计
分部分项工程项目清单计价表
工程名称：安装工程 |  |  |  | 标段：赛罕校区学生餐厅一楼东厅供电线路及排烟设施维修等工程 |  |  | 第 7 页 共 16 页
序号 | 项目编码 | 项目名称 | 项目特征描述 |  | 计量 单位 | 工程量 |  | 金额（元）
[8 empty] | 综合单价 | 合价
32 | 030412001005 | 配管 | 1.名称:电气配管 3.规格、型号:JDG20 4.配置形式:暗配 5.具体做法符合图纸、满足施工技术规范及验收规范要求 |  | m | 78
33 | 030412004002 | 配线 | 1.名称:电气配线 2.规格:BV2.5mm2 3.配置形式:管内敷设 4.具体做法符合图纸、满足施工技术规范及验收规范要求 |  | m | 118
34 | 03B002 | 整理线缆 | 1.原有电缆桥架拆除，桥架内原有电缆梳理、捆扎保护，电缆原位保留，更换全新电缆桥架后，将原有整理完毕的电缆敷设至新桥架内，包含全部辅助工序。 2.具体做法符合图纸、满足施工技术规范及验收规范要求 |  | 项 | 1
35 | 031301002001 | 开孔打洞 | 1.名称：墙体开孔 2.规格型号：管径DN150 3.含开孔后封堵，恢复墙面 4.具体做法符合图纸、满足施工技术规范及验收规范要求 |  | 个 | 1
36 | 031301003001 | 套管 | 1.名称：钢套管 2.规格型号：管径DN150 3.具体做法符合图纸、满足施工技术规范及验收规范要求 |  | 个 | 1
电缆
本页小计
分部分项工程项目清单计价表
工程名称：安装工程 |  |  |  | 标段：赛罕校区学生餐厅一楼东厅供电线路及排烟设施维修等工程 |  |  | 第 8 页 共 16 页
序号 | 项目编码 | 项目名称 | 项目特征描述 |  | 计量 单位 | 工程量 |  | 金额（元）
[8 empty] | 综合单价 | 合价
37 | 030409001001 | 电力电缆 | 1.名称:电力电缆 2.规格、型号:YJY22-4*240+1*120 3.材质:铜芯 4.敷设方式、部位:直埋 5.具体做法符合图纸、满足施工技术规范及验收规范要求 |  | m | 235.75
38 | 030409001008 | 电力电缆 | 1.名称:电力电缆 2.规格、型号:YJY22-4*240+1*120 3.材质:铜芯 4.敷设方式、部位:管道、桥架敷设 5.具体做法符合图纸、满足施工技术规范及验收规范要求 |  | m | 80
39 | 030409001002 | 电力电缆 | 1.名称:电力电缆 2.规格、型号:YJY-4*150+1*70 3.材质:铜芯 4.敷设方式、部位:管道、桥架敷设 5.具体做法符合图纸、满足施工技术规范及验收规范要求 |  | m | 47.56
40 | 030409001003 | 电力电缆 | 1.名称:电力电缆 2.规格、型号:YJY-4*120+1*70 3.材质:铜芯 4.敷设方式、部位:管道、桥架敷设 5.具体做法符合图纸、满足施工技术规范及验收规范要求 |  | m | 210.56
本页小计
分部分项工程项目清单计价表
工程名称：安装工程 |  |  |  | 标段：赛罕校区学生餐厅一楼东厅供电线路及排烟设施维修等工程 |  |  | 第 9 页 共 16 页
序号 | 项目编码 | 项目名称 | 项目特征描述 |  | 计量 单位 | 工程量 |  | 金额（元）
[8 empty] | 综合单价 | 合价
41 | 030409001004 | 电力电缆 | 1.名称:电力电缆 2.规格、型号:YJY-4*95+1*50 3.材质:铜芯 4.敷设方式、部位:管道、桥架敷设 5.具体做法符合图纸、满足施工技术规范及验收规范要求 |  | m | 236.47
42 | 030409001005 | 电力电缆 | 1.名称:电力电缆 2.规格、型号:YJY-4*70+1*35 3.材质:铜芯 4.敷设方式、部位:管道、桥架敷设 5.具体做法符合图纸、满足施工技术规范及验收规范要求 |  | m | 146.54
43 | 030409001006 | 电力电缆 | 1.名称:电力电缆 2.规格、型号:YJY-4*35+1*16 3.材质:铜芯 4.敷设方式、部位:管道、桥架敷设 5.具体做法符合图纸、满足施工技术规范及验收规范要求 |  | m | 193.5
44 | 030409001007 | 电力电缆 | 1.名称:电力电缆 2.规格、型号:YJY-5*16 3.材质:铜芯 4.敷设方式、部位:管道、桥架敷设 5.具体做法符合图纸、满足施工技术规范及验收规范要求 |  | m | 51.82
45 | 030409003001 | 电力电缆头 | 1.名称:电力电缆头 2.规格:240mm 3.材质、类型:铜芯 4.安装部位:户内 5.具体做法符合图纸、满足施工技术规范及验收规范要求 |  | 个 | 4
本页小计
分部分项工程项目清单计价表
工程名称：安装工程 |  |  |  | 标段：赛罕校区学生餐厅一楼东厅供电线路及排烟设施维修等工程 |  |  | 第 10 页 共 16 页
序号 | 项目编码 | 项目名称 | 项目特征描述 |  | 计量 单位 | 工程量 |  | 金额（元）
[8 empty] | 综合单价 | 合价
46 | 030409003006 | 电力电缆头 | 1.名称:电力电缆头 2.规格:150mm 3.材质、类型:铜芯 4.安装部位:户内 5.具体做法符合图纸、满足施工技术规范及验收规范要求 |  | 个 | 2
47 | 030409003002 | 电力电缆头 | 1.名称:电力电缆头 2.规格:120mm 3.材质、类型:铜芯 4.安装部位:户内 5.具体做法符合图纸、满足施工技术规范及验收规范要求 |  | 个 | 10
48 | 030409003003 | 电力电缆头 | 1.名称:电力电缆头 2.规格:95mm 3.材质、类型:铜芯 4.安装部位:户内 5.具体做法符合图纸、满足施工技术规范及验收规范要求 |  | 个 | 20
49 | 030409003005 | 电力电缆头 | 1.名称:电力电缆头 2.规格:70mm 3.材质、类型:铜芯 4.安装部位:户内 5.具体做法符合图纸、满足施工技术规范及验收规范要求 |  | 个 | 6
50 | 030409003004 | 电力电缆头 | 1.名称:电力电缆头 2.规格:35mm 3.材质、类型:铜芯 4.安装部位:户内 5.具体做法符合图纸、满足施工技术规范及验收规范要求 |  | 个 | 10
51 | 030409003007 | 电力电缆头 | 1.名称:电力电缆头 2.规格:16mm 3.材质、类型:铜芯 4.安装部位:户内 5.具体做法符合图纸、满足施工技术规范及验收规范要求 |  | 个 | 2
灯具、插座
本页小计
分部分项工程项目清单计价表
工程名称：安装工程 |  |  |  | 标段：赛罕校区学生餐厅一楼东厅供电线路及排烟设施维修等工程 |  |  | 第 11 页 共 16 页
序号 | 项目编码 | 项目名称 | 项目特征描述 |  | 计量 单位 | 工程量 |  | 金额（元）
[8 empty] | 综合单价 | 合价
52 | 030413001001 | 普通灯具 | 1.名称:LED密闭防水平板灯 2.规格、型号:600x600 35W 3.安装形式:嵌入安装 4.具体做法符合图纸、满足施工技术规范及验收规范要求 |  | 套 | 35
53 | 030413001002 | 普通灯具 | 1.名称:卫生间LED密闭防水平板灯 2.规格、型号:600x600 36W 3.安装形式:嵌入安装 4.具体做法符合图纸、满足施工技术规范及验收规范要求 |  | 套 | 4
54 | 030413014001 | 插座 | 1.名称:安全型暗装单相五孔插座 2.规格:250V,10A 4.具体做法符合图纸、满足施工技术规范及验收规范要求 |  | 套 | 4
接地
55 | 030410002001 | 接地母线 | 1.名称:接地母线 2.材质:热镀锌扁钢 3.规格:-40*4 4.安装部位:户内 5.具体做法符合图纸、满足施工技术规范及验收规范要求 |  | m | 20
56 | 030410007001 | 等电位端子箱、测试板 | 1.名称:总等电位箱 2.规格:标准箱 3.具体做法符合图纸、满足施工技术规范及验收规范要求 |  | 台 | 1
采暖
本页小计
分部分项工程项目清单计价表
工程名称：安装工程 |  |  |  | 标段：赛罕校区学生餐厅一楼东厅供电线路及排烟设施维修等工程 |  |  | 第 12 页 共 16 页
序号 | 项目编码 | 项目名称 | 项目特征描述 |  | 计量 单位 | 工程量 |  | 金额（元）
[8 empty] | 综合单价 | 合价
57 | 031004002001 | 铜铝复合散热器 | 1.名称:铜铝复合散热器 2.型号、规格：型号:RBTLF6206-0.8/1.0，双管，中心距600，每组21片 3.具体做法符合图纸、满足施工技术规范及验收规范要求 |  | 组 | 13
58 | 031001004001 | 焊接钢管 | 1.材质:钢管 2.规格:DN32 3.连接形式:螺纹连接 4.安装部位:室内 5.具体做法符合图纸、满足施工技术规范及验收规范要求 |  | m | 45
59 | 031201001001 | 管道刷油 | 1.除锈级别:轻锈 2.油漆品种:防锈漆,调和漆 3.具体做法符合图纸、满足施工技术规范及验收规范要求 |  | m2 | 5.99
60 | 031002001001 | 金属阀门 | 1.类型:闸阀 2.材质:铜芯 3.规格、压力等级:DN32 4.连接形式:螺纹连接 5.具体做法符合图纸、满足施工技术规范及验收规范要求 |  | 个 | 2
61 | 031002001002 | 金属阀门 | 1.类型:温控阀 2.材质:铜芯 3.规格、压力等级:DN32 4.连接形式:螺纹连接 5.具体做法符合图纸、满足施工技术规范及验收规范要求 |  | 个 | 2
62 | 031008001001 | 采暖工程系统调试 | 采暖工程系统调试 |  | 系统 | 1
给排水
本页小计
分部分项工程项目清单计价表
工程名称：安装工程 |  |  |  | 标段：赛罕校区学生餐厅一楼东厅供电线路及排烟设施维修等工程 |  |  | 第 13 页 共 16 页
序号 | 项目编码 | 项目名称 | 项目特征描述 |  | 计量 单位 | 工程量 |  | 金额（元）
[8 empty] | 综合单价 | 合价
63 | 031001008004 | 塑料管 | 1.材质:PP-R给水管 2.规格:De50 3.安装部位:室内 4.连接形式:热熔连接 5.介质:给水 6.具体做法符合图纸、满足施工技术规范及验收规范要求 |  | m | 8
64 | 031001008005 | 塑料管 | 1.材质:PP-R给水管 2.规格:De32 3.安装部位:室内 4.连接形式:热熔连接 5.介质:给水 6.具体做法符合图纸、满足施工技术规范及验收规范要求 |  | m | 5.3
65 | 031001008006 | 塑料管 | 1.材质:PP-R给水管 2.规格:De25 3.安装部位:室内 4.连接形式:热熔连接 5.介质:给水 6.具体做法符合图纸、满足施工技术规范及验收规范要求 |  | m | 16.6
66 | 031001008007 | 塑料管 | 1.材质:PP-R给水管 2.规格:De20 3.安装部位:室内 4.连接形式:热熔连接 5.介质:给水 6.具体做法符合图纸、满足施工技术规范及验收规范要求 |  | m | 10.2
67 | 031002003001 | 塑料阀门 | 1.类型:截止阀 2.规格、压力等级:De50 3.具体做法符合图纸、满足施工技术规范及验收规范要求 |  | 个 | 2
本页小计
分部分项工程项目清单计价表
工程名称：安装工程 |  |  |  | 标段：赛罕校区学生餐厅一楼东厅供电线路及排烟设施维修等工程 |  |  | 第 14 页 共 16 页
序号 | 项目编码 | 项目名称 | 项目特征描述 |  | 计量 单位 | 工程量 |  | 金额（元）
[8 empty] | 综合单价 | 合价
68 | 031002003002 | 塑料阀门 | 1.类型:截止阀 2.规格、压力等级:De25 3.具体做法符合图纸、满足施工技术规范及验收规范要求 |  | 个 | 2
69 | 031001001001 | 铸铁管 | 1.材质:铸铁管 2.规格:DN150 3.安装部位:室外 4.介质:污水 5.具体做法符合图纸、满足施工技术规范及验收规范要求 |  | m | 30
70 | 031001008001 | 塑料管 | 1.材质:UPVC排水管 2.规格:DN100 3.安装部位:室内 4.连接形式:粘接 5.介质:污水 6.具体做法符合图纸、满足施工技术规范及验收规范要求 |  | m | 19
71 | 031001008002 | 塑料管 | 1.材质:UPVC排水管 2.规格:DN75 3.安装部位:室内 4.连接形式:粘接 5.介质:污水 6.具体做法符合图纸、满足施工技术规范及验收规范要求 |  | m | 19.4
72 | 031001008003 | 塑料管 | 1.材质:UPVC排水管 2.规格:DN50 3.安装部位:室内 4.连接形式:粘接 5.介质:污水 6.具体做法符合图纸、满足施工技术规范及验收规范要求 |  | m | 6.2
73 | 031003007001 | 小便器 | 1.名称:小便器 2.具体品牌、规格、型号由甲方确定 3.具体做法符合图纸、满足施工技术规范及验收规范要求 |  | 组 | 2
本页小计
分部分项工程项目清单计价表
工程名称：安装工程 |  |  |  | 标段：赛罕校区学生餐厅一楼东厅供电线路及排烟设施维修等工程 |  |  | 第 15 页 共 16 页
序号 | 项目编码 | 项目名称 | 项目特征描述 |  | 计量 单位 | 工程量 |  | 金额（元）
[8 empty] | 综合单价 | 合价
74 | 031003006001 | 大便器 | 1.名称:蹲式大便器 2.组装形式:详见12J11-66 3.具体品牌、规格、型号由甲方确定 4.具体做法符合图纸、满足施工技术规范及验收规范要求 |  | 组 | 7
75 | 031003003001 | 洗手池 | 1.名称:洗手池 2.组装形式:详见12J11-133 3.具体品牌、规格、型号由甲方确定 4.具体做法符合图纸、满足施工技术规范及验收规范要求 |  | 组 | 5
76 | 031003008001 | 其他成品卫生器具 | 1.名称:拖布池 2.组装形式:详见12J11-127 3.具体品牌、规格、型号由甲方确定 4.具体做法符合图纸、满足施工技术规范及验收规范要求 |  | 组 | 2
77 | 031003014001 | 地漏 | 1.名称：地漏 2.规格：DN50 详见12J11-72-A,B 3.具体做法符合图纸、满足施工技术规范及验收规范要求 |  | 个 | 2
78 | 031003014002 | 扫除口 | 1.名称：扫除口 2.规格：DN75 3.具体做法符合图纸、满足施工技术规范及验收规范要求 |  | 个 | 2
79 | 031003014003 | 扫除口 | 1.名称：扫除口 2.规格：DN100 3.具体做法符合图纸、满足施工技术规范及验收规范要求 |  | 个 | 2
80 | 031301002002 | 开孔打洞 | 1.名称：墙面开孔 2.规格：DN150 3.具体做法符合图纸、满足施工技术规范及验收规范要求 |  | 个 | 1
本页小计
分部分项工程项目清单计价表
工程名称：安装工程 |  |  |  | 标段：赛罕校区学生餐厅一楼东厅供电线路及排烟设施维修等工程 |  |  | 第 16 页 共 16 页
序号 | 项目编码 | 项目名称 | 项目特征描述 |  | 计量 单位 | 工程量 |  | 金额（元）
[8 empty] | 综合单价 | 合价
81 | 031301003002 | 套管 | 1.名称：钢套管 2.规格：DN150 3.具体做法符合图纸、满足施工技术规范及验收规范要求 |  | 个 | 1
本页小计
合 计

## 表E.3.1 措施项目清单计价表
措施项目清单计价表
工程名称：安装工程 |  |  | 标段：赛罕校区学生餐厅一楼东厅供电线路及排烟设施维修等工程 |  | 第 1 页 共 1 页
序号 | 项目编码 | 项目名称 |  | 工作内容 |  | 价格（元） | 备注
1 | 一 | 措施项目一
1.1 | 011601007 | 安全文明施工费
1.2 | 011601007001 | 安全文明施工与环境保护费
1.3 | 011601006001 | 临时设施费
1.4 | 011601010001 | 雨季施工增加费
1.5 | 011601013001 | 二次搬运费
2 | 二 | 措施项目二
2.1 | 031401001001 | 脚手架
本页小计 | [6 empty] | -
合 计 | [6 empty] | -
注：措施项目清单费用构成详见本标准表 E.3.2，大型机械进出场及安拆费用组成见本标准表 E.3.4。

## 表E.4.1 其他项目清单计价表
其他项目清单计价表
工程名称：安装工程 |  | 标段：赛罕校区学生餐厅一楼东厅供电线路及排烟设施维修等工程 |  |  |  | 第 1 页 共 1 页
序号 | 项目名称 |  | 暂估（暂定）金额（元） | 结算（确定）金额（元） | 调整金额± （元） |  | 备注
1 | 暂列金额 | [5 empty] | 详见本标准表 E.4.2
2 | 暂估价
2.1 | 专业工程暂估价 | [5 empty] | 详见本标准表 E.4.3
2.2 | 材料暂估价
3 | 计日工 | [5 empty] | 详见本标准表 E.4.4
4 | 总承包服务费 | [5 empty] | 详见本标准表 E.4.5
5 | 材料检验试验费
6 | 建筑工程能效测评费
7 | 工程变更及现场签证
8 | 提前竣工（赶工补偿）
9 | 无负荷联合试运转费
10 | 停窝工损失费
11 | 施工期间未完工程保护费
12 | 企业自有工人培训管理费
13 | 建筑工人实名制费 | [5 empty] | 1.建设项目招标工期为1年的暂按57900元计入工程造价； 2.建设项目招标工期为2年的暂按99400元计入工程造价； 3.建设项目招标工期为3年及以上的暂按140900元计入工程造价。
14 | 人工增加费
合 计 | [6 empty] | -

## 表E.4.2 暂列金额明细表
暂列金额明细表
工程名称：安装工程 |  |  |  | 标段：赛罕校区学生餐厅一楼东厅供电线路及排烟设施维修等工程 |  |  | 第 1 页 共 1 页
序号 | 项目名称 | 计算基础 | 费率（%） |  | 暂定金额 （元） | 确定金额（元） |  | 调整金额± (元) | 备注
1 | 合同价格调整暂列金额
2 | 未确定工程暂列金额
3 | 未确定服务暂列金额
4 | 未确定其他暂列金额
本页小计 |  | - | -
合 计 |  | - | -
注：1 本表由招标人填写“暂定金额”总额，采用费率计价方式计算暂定金额的，应分别填写“计算基础”“费率”，并计算 填写“暂定金额”；采用总价计价方式计算暂定金额的，可直接填写“暂定金额”； 2 投标人应将上述暂定金额填写并计入投标总价； 3 结算时应按合同约定计算并填写“确定金额”。

## 表E.5.1 增值税计价表
增值税计价表
工程名称：安装工程 |  |  | 标段：赛罕校区学生餐厅一楼东厅供电线路及排烟设施维修等工程 |  | 第 1 页 共 1 页
序号 | 项目名称 | 计算基础说明 |  | 计算基础 |  | 税率(%) | 金额(元)
1 | 增值税 | 分部分项工程费+措施项目工程费+其他项目费-其中：专业工程暂估价 |  |  |  | 9
合 计