## 表E.2.1 分部分项工程项目清单计价表
分部分项工程项目清单计价表
工程名称：硬化工程 |  |  |  | 标段：东源盛世华府小区内排水及路面改造工程 |  |  | 第 1 页 共 4 页
序号 | 项目编码 | 项目名称 | 项目特征描述 |  | 计量 单位 | 工程量 |  | 金额（元）
[8 empty] | 综合单价 | 合价
拆除工程
1 | 041001005001 | 拆除侧、平(缘)石 | 1.材质:混凝土路缘石 2.规格:12*30*100cm |  | m | 1148.95
2 | 041001004001 | 铣刨路面 | 1.材质:混凝土面层 2.结构形式:混凝土 3.厚度:30mm |  | m2 | 327.5
3 | 041001001001 | 拆除路面 | 1.材质:沥青混凝土路面 2.厚度:590mm |  | m2 | 392.53
4 | 041001004002 | 铣刨路面 | 1.材质:沥青混凝土面层 2.结构形式:5cm中粒式 3.厚度:20mm |  | m2 | 855.75
5 | 041001002002 | 拆除原有面包砖 | 1.材质:人行道面包砖 2.厚度:6cm |  | m2 | 1363.61
6 | 041001002003 | 拆除人行道 | 1.拆除坡道面层和结合层 |  | m2 | 106.61
7 | 041001001002 | 拆除雨水篦子 | 1.规格：300*600mm |  | m2 | 44.52
8 | 041001007001 | 拆除砖石结构 | 1.拆除砖砌台阶及台阶面层 |  | m3 | 56.93
9 | 041001007002 | 拆除砖石结构 | 1.拆除砖砌坡道及坡道面层 |  | m3 | 31.46
10 | 040103003003 | 余方弃置 | 1.建筑垃圾消纳 2.暂估综合单价80元/立方米，竣工结算时据实调整 |  | m3 | 520.26
11 | 040103003002 | 垃圾外运 | 1.建筑垃圾装车外运 2.运距投标人自行考虑 |  | m3 | 520.26
新建工程
排水沟填充
12 | 010502025001 | 零星现浇构件 | 1.排水沟填充 2.材质及规格：C30混凝土 |  | m3 | 20.03
台阶
本页小计
分部分项工程项目清单计价表
工程名称：硬化工程 |  |  |  | 标段：东源盛世华府小区内排水及路面改造工程 |  |  | 第 2 页 共 4 页
序号 | 项目编码 | 项目名称 | 项目特征描述 |  | 计量 单位 | 工程量 |  | 金额（元）
[8 empty] | 综合单价 | 合价
13 | 010401008001 | 零星砌砖 | 1.名称：砌筑台阶 2.材质及规格：MU10机砖 3.砂浆：M7.5水泥砂浆砌筑 |  | m3 | 56.93
14 | 011106002001 | 石材楼梯 | 1.名称：台阶面层 2.材质及规格：30mm厚花岗岩 3.结合层：30mm厚1:3干硬性水泥砂浆 |  | m2 | 136.06
15 | 011106002002 | 石材楼梯 | 1.名称：台阶立板 2.材质及规格：20mm厚花岗岩 3.结合层：30mm厚1:3干硬性水泥砂浆 |  | m2 | 31.54
坡道
16 | 010501001001 | 垫层 | 1.名称：坡道防冻胀层 2.材质及规格：300mm厚天然砂砾 |  | m3 | 20.84
17 | 011106002003 | 坡道面层 | 1.25mm厚机磨纹花岗岩面板，缝宽5干石灰粗砂扫粉后洒水封缝，坡道侧面25厚花岗岩面板 2.30mm厚1:3干硬性水泥砂浆 |  | m2 | 106.61
18 | 010502031001 | 坡道 | 1.名称:混凝土坡道 2.素水泥浆一道 3.C15素混凝土浇筑 |  | m2 | 69.45
19 | 011503001001 | 带扶手的栏杆、栏板 | 做法详见：12J2-21-1 |  | m | 94.7
路缘石
20 | 040204004001 | 安砌侧(平、缘)石 | 1.材料品种:花岗岩 2.尺寸形状:1000*300*100mm 3.1:3干硬性水泥砂浆座浆 |  | m | 1697.7
21 | 040202016001 | 水泥混凝土基层 | 1.材质：C20细石混凝土靠背 |  | m3 | 69.61
混凝土停车位
本页小计
分部分项工程项目清单计价表
工程名称：硬化工程 |  |  |  | 标段：东源盛世华府小区内排水及路面改造工程 |  |  | 第 3 页 共 4 页
序号 | 项目编码 | 项目名称 | 项目特征描述 |  | 计量 单位 | 工程量 |  | 金额（元）
[8 empty] | 综合单价 | 合价
22 | 040203007001 | 水泥混凝土 | 1.类型:混凝土路面 2.混凝土强度等级:C25 3.结构层:18cm厚混凝土 4.养护:塑料薄膜养护 |  | m2 | 327.5
23 | 040203006001 | 沥青混凝土 | 1.沥青混凝土种类:细粒式 2.厚度:5cm 3.沥青种类:改性沥青 1.运输距离：投标单位自行考虑 |  | m2 | 327.5
24 | 040402018001 | 切缝 | 1.缩缝 2.缝宽8mm，胀缝缝宽15mm |  | m | 58.52
25 | 040203007002 | 缩缝填充 | 1.做法详见：12J9-1-120-3/4 |  | m2 | 3.51
沥青路面翻新
26 | 040203006003 | 沥青混凝土 | 1.沥青混凝土种类:粗粒式 2.厚度:5cm 3.沥青种类:改性沥青 4.运输距离：投标单位自行考虑 |  | m2 | 855.75
重载砖
27 | 040204001001 | 人行道块料铺设 | 1.60mm厚混凝土重载砖，10*20*6cm，C30 2.30厚1:3干硬性水泥砂浆结合成 3.素水泥浆一道 |  | m2 | 1663.61
28 | 040204002001 | 水泥混凝土人行道 | 1.150mmC15混凝土垫层 2.部位：2#、4#、5#、6#、7#、8#楼维修台阶厚台阶周边铺砖恢复 |  | m2 | 300
本页小计
分部分项工程项目清单计价表
工程名称：硬化工程 |  |  |  | 标段：东源盛世华府小区内排水及路面改造工程 |  |  | 第 4 页 共 4 页
序号 | 项目编码 | 项目名称 | 项目特征描述 |  | 计量 单位 | 工程量 |  | 金额（元）
[8 empty] | 综合单价 | 合价
29 | 041101001002 | 垫层 | 1.300mm厚中砂防冻胀层 2.部位：2#、4#、5#、6#、7#、8#楼维修台阶厚台阶周边铺砖恢复 |  | m3 | 90
铺设排水管后恢复沥青(下沉)路面
30 | 040201003001 | 强夯地基 | 1.素土夯实，路基碾压，压实系数大于0.94 |  | m2 | 392.53
31 | 041101001001 | 垫层 | 1.300mm厚中砂防冻胀层，压实系数大于0.95 |  | m3 | 117.76
32 | 040202002001 | 水泥稳定土 | 1.200mm厚水泥稳定级配碎石基层(5:95) 2.塑料薄膜养护 3.运输距离：投标单位自行考虑 |  | m2 | 392.53
33 | 040203006005 | 沥青混凝土 | 1.50mm厚细粒沥青混凝土面层 2.运输距离：投标单位自行考虑 |  | m2 | 392.53
34 | 040203004001 | 粘层 | 1.乳化沥青 0.3kg/㎡ |  | m2 | 392.53
35 | 040203006006 | 沥青混凝土 | 1.40mm厚粗粒沥青混凝土面层 2.运输距离：投标单位自行考虑 |  | m2 | 392.53
36 | 040203005001 | 封层 | 1.乳化沥青 0.3kg/㎡ |  | m2 | 392.53
本页小计
合 计

## 表E.2.3 材料暂估单价及调整表
材料暂估单价及调整表
工程名称：硬化工程 |  |  |  |  | 标段：东源盛世华府小区内排水及路面改造工程 | [5 empty] | 第 1 页 共 1 页
序号 | 材料名称 | 规格型号 | 计量单位 | 暂估 |  |  |  | 确认 |  |  |  | 调整金额（元） | 备注
|  |  |  | 数量 |  | 单价 （元） | 合价 （元） | 数量 | 单价 （元） | 合价 （元）
|  |  |  | A₁ |  | B₁ | C₁ | A₂ | B₂ | C₂ |  | D=C₂-C₁
本页小计 | [7 empty] | — | — |  |  |  | —
合 计 | [7 empty] | — | — |  |  |  | —
注：本表可由招标人填写“暂估单价”栏，并在备注栏说明拟用暂估价材料的清单项目，投标人应将上述材料暂估单价计入 工程量清单综合单价。

## 表E.3.1 措施项目清单计价表
措施项目清单计价表
工程名称：硬化工程 |  |  | 标段：东源盛世华府小区内排水及路面改造工程 |  | 第 1 页 共 1 页
序号 | 项目编码 | 项目名称 |  | 工作内容 |  | 价格（元） | 备注
1 | 一 | 措施项目一
1.1 | 041201017 | 文明施工费
1.2 | 041201017001 | 文明施工与环境保护费
1.3 | 041201016001 | 临时设施费
1.4 | 041201020001 | 雨季施工增加费
1.5 | 04B001 | 工程定位复测费
1.6 | 041201023001 | 二次搬运费
2 | 二 | 措施项目二
2.1 | 041201012001 | 大型机械设备进出场及安拆
本页小计 | [6 empty] | -
合 计 | [6 empty] | -
注：措施项目清单费用构成详见本标准表 E.3.2，大型机械进出场及安拆费用组成见本标准表 E.3.4。

## 表E.4.1 其他项目清单计价表
其他项目清单计价表
工程名称：硬化工程 |  | 标段：东源盛世华府小区内排水及路面改造工程 |  |  |  | 第 1 页 共 1 页
序号 | 项目名称 |  | 暂估（暂定）金额（元） | 结算（确定）金额（元） | 调整金额± （元） |  | 备注
1 | 暂列金额 | [5 empty] | 详见本标准表 E.4.2
2 | 暂估价
2.1 | 专业工程暂估价 | [5 empty] | 详见本标准表 E.4.3
2.2 | 材料暂估价
3 | 计日工 | [5 empty] | 详见本标准表 E.4.4
4 | 总承包服务费 | [5 empty] | 详见本标准表 E.4.5
5 | 材料检验试验费
6 | 建筑工程能效测评费
7 | 工程变更及现场签证
8 | 提前竣工（赶工补偿）
9 | 无负荷联合试运转费
10 | 停窝工损失费
11 | 施工期间未完工程保护费
12 | 企业自有工人培训管理费
13 | 建筑工人实名制费 | [5 empty] | 1.建设项目招标工期为1年的暂按57900元计入工程造价； 2.建设项目招标工期为2年的暂按99400元计入工程造价； 3.建设项目招标工期为3年及以上的暂按140900元计入工程造价。
14 | 安全生产计提费 | [5 empty] | 房屋建筑工程计提比例为3%，市政公用工程计提比例为1.5%。
15 | 人工增加费
合 计 | [6 empty] | -

## 表E.4.2 暂列金额明细表
暂列金额明细表
工程名称：硬化工程 |  |  |  | 标段：东源盛世华府小区内排水及路面改造工程 |  |  | 第 1 页 共 1 页
序号 | 项目名称 | 计算基础 | 费率（%） |  | 暂定金额 （元） | 确定金额（元） |  | 调整金额± (元) | 备注
1 | 合同价格调整暂列金额
2 | 未确定工程暂列金额
3 | 未确定服务暂列金额
4 | 未确定其他暂列金额
本页小计 |  | - | -
合 计 |  | - | -
注：1 本表由招标人填写“暂定金额”总额，采用费率计价方式计算暂定金额的，应分别填写“计算基础”“费率”，并计算 填写“暂定金额”；采用总价计价方式计算暂定金额的，可直接填写“暂定金额”； 2 投标人应将上述暂定金额填写并计入投标总价； 3 结算时应按合同约定计算并填写“确定金额”。

## 表E.4.3 专业工程暂估价明细表
专业工程暂估价明细表
工程名称：硬化工程 |  |  |  | 标段：东源盛世华府小区内排水及路面改造工程 |  |  |  | 第 1 页 共 1 页
序号 | 专业工程名称 | 暂估金额（元） |  |  |  | 确认金额（元） |  |  |  | 调整金额±（元） | 备注
|  | 不含税价格 | 增值税 |  | 含税价格 | 不含税价格 | 增值税 |  | 含税价格
|  | A₁ | B₁ |  | C₁ | A₂ | B₂ |  | C₂ | D=C₂-C₁
本页小计 | [10 empty] | -
合计 | [10 empty] | -
注：本表“暂估金额”由招标人填写，投标人应将“暂估金额”填写并计入投标总价。结算时应按合同约定的价格填写 “确认金额”。

## 表E.5.1 增值税计价表
增值税计价表
工程名称：硬化工程 |  |  | 标段：东源盛世华府小区内排水及路面改造工程 |  | 第 1 页 共 1 页
序号 | 项目名称 | 计算基础说明 |  | 计算基础 |  | 税率(%) | 金额(元)
1 | 增值税 | 分部分项工程费+措施项目工程费+其他项目费-其中：专业工程暂估价 |  |  |  | 9
合 计