## 01-1 封面
2026年巴林左旗石棚沟林场林药林菌欠发达林场巩固提升项目-灌溉配套系统 | （项目名称） | 灌溉配套系统 |  | （标段名称）
工 程 量 清 单
合同编号：（）
招 标 人： |  |  | （单位盖章）
招 标 单 位 法 定 代 表 人 (或委托代理人)： |  |  | （签字盖章）
中 介 机 构 法 定 代 表 人 (或委托代理人)： |  |  | （签字盖章）
造 价 工 程 师 及 注 册 证 号： |  |  | （签字盖执业专用章）
编 制 时 间：

## 03分类分项工程量清单
分类分项工程量清单
合同编号：
工程名称： | 2026年巴林左旗石棚沟林场林药林菌欠发达林场巩固提升项目-灌溉配套系统 |  |  | （项目名称） |  | 灌溉配套系统 |  | （标段名称） |  | 第 1 页 共 1 页
序号 |  | 项目编码 | 项目名称 |  | 计量单位 |  | 工程数量 |  | 主要技术条款编码 |  | 备注
建筑工程
|  | 500101004001 | 沟、槽土开挖 |  | m³ |  | 1018.44
|  | 500103001001 | 一般土方填筑 |  | m³ |  | 1018.44
机电设备及安装工程
|  | 500201002001 | 水泵（含泵头、7.5KW电机） |  | 套 |  | 1
|  | 500201018001 | 防水电缆（YJV-3*25mm2） |  | m |  | 100
|  | 500114001001 | 启动柜4.5KW |  | 套 |  | 1
|  | 500114001002 | 水源井维修（原水源井120m、井内清淤、加深至180m、新换φ273*9防腐钢管） |  | 项 |  | 1
|  | 500201005001 | 柴油发电机组12KW |  | 套 |  | 1
金属结构设备、管道及安装工程
埋地管道
|  | 500114001003 | PE GB100级管材（1.0Mpa）dn90 |  | 套 |  | 1845
地面管道
|  | 500114001004 | φ20地面喷灌管0.4Mpa、流量2L/h、配套灌溉喷头24600个 |  | m |  | 41000
|  | 500114001005 | φ63地面喷灌管 1.0Mpa |  | m |  | 5740

## 04 措施项目清单
措施项目清单
合同编号：
工程名称： | 2026年巴林左旗石棚沟林场林药林菌欠发达林场巩固提升项目-灌溉配套系统 |  | (项目名称) | 灌溉配套系统 | （标段名称） | 第 1 页 共 1 页
序号 |  | 项目名称 |  |  |  |  | 备注
一 |  | 可计量措施

## 05 其他项目清单
其他项目清单
合同编号：
工程名称： | 2026年巴林左旗石棚沟林场林药林菌欠发达林场巩固提升项目-灌溉配套系统 |  | （项目名称） | 灌溉配套系统 |  | （标段名称） |  | 第 1 页 共 1 页
序号 |  | 项目名称 |  |  | 金额（元） |  | 备注
1 |  | 预留金

## 06 零星工作项目清单
零星工作项目清单
合同编号：
工程名称： |  | 2026年巴林左旗石棚沟林场林药林菌欠发达林场巩固提升项目-灌溉配套系统 | （项目名称） | 灌溉配套系统 |  | （标段名称） |  | 第 1 页 共 1 页
序号 | 名称 |  |  |  | 型号规格 |  | 计量单位 |  | 备注
1 | 人工
2 | 材料
3 | 机械